## TS BOQs
Annex-1 : BOQs Supply and construction of 150 Transitional Shelter (Tihama Bearing Wall Model 9) in Abbs District, Hajjah Gov جداول الكميات لمشروع توريد وتركيب وتنفيذ عدد 150 ماوى انتقالي في مديرية عبس - محافظة حجه
# | Items Description | بيان الأعمال (الوصف ) | Unit الوحدة | Quantity الكمية | Unit Cost سعر الوحدة (USD) | Total Amount السعر الاجمالي (USD) | Photo of item صورة البند
| General Instructions: 1) The contractor must visit the site before submitting the bid. In case of any obstacles to executing the work as per the drawings or Bill of Quantities, the contractors must report them. 2) The work includes all tools, requirements, and accessories needed to complete the work in accordance with the specifications and drawings. 3) The INTERSOS and donor logos must be printed on each shelter.. 4) Material samples must be submitted to the organization's office for approval before supply. 4) The masonry and foundation works shall be watered three times a day for a duration of three days. 6) Work samples must be presented for approval by the supervising engineer before starting execution of the item. | تعليمات عامة: 1) يجب على المقاول زيارة الموقع قبل تقديم العرض، وفي حالة وجود أية عوائق لتنفيذ العمل بحسب الرسومات أوجداول الكميات، يجب على المقاولين الابلاغ. 2) يشمل العمل جميع الأدوات والمتطلبات والملحقات لإنهاء العمل وفقا للمواصفات والرسومات 3)يتم طباعة شعار انترسوس والمانح على كل مأوى. 4) يتم رش أعمال المباني والأساسات بالماء ثلاث مرات يوميًا ولمدة ثلاثة أيام. 5) يجب تقديم عينات المواد الى مكتب المنظمة لاعتمادها قبل التوريد. 6)يجب تقديم عينات العمل لاعتمادها من قبل المهندس المشرف قبل الشروع في تنفيذ البند.
1 | Boulder Stone Foundation Works: Supply and execute foundation works using a mix of boulder stones and plain concrete at a ratio of (60% Jaam stones, 40% plain concrete), with a depth of 40 cm and a width of 30 cm. The "Jaam stones" must be clean and free from dust, mud, or any undesirable impurities. Concrete mix ratio: (1:2:4). This item includes excavation works for the foundations and all necessary tasks required to complete the work fully, in accordance with the drawings, specifications, and instructions of the supervising engineer. | أعمال الاساسات الجعم: اعمال توريد وتنفيذ جعم مع الخرسانة العادية بمعدل (60%جعم ,40 خرسانة عادية) عمق 40 سم وعرض 30 سم ويجب أن تكون "أحجار جعم" نظيفة من الغبار او الطين او اي شوائب غير مرغوب فيها , خلطة الخرسانة: (1:2:4) ,والبند يشمل اعمال الحفر للاساسات وعمل جميع ما يلزم لإنهاء العمل على أكمل طبقا للرسومات والمواصفات وتعليمات المهندس المشرف. | m3 | 2.136
2 | concrele hollow block wall Works: Supply and construct masonry walls using concrele hollow block of size (15×20×40) cm, including all required bonding with cement mortar at a mix ratio of (1:3) (cement:sand). Proper alignment and leveling of the masonry must be ensured in both horizontal and vertical directions.The work includes the construction of four reinforced concrete lintels for windows with dimensions (60×15×20) cm (length × width × height), and a lintel for the door with dimensions (120×15×20) cm (length × width × height), with reinforcement consisting of 4 steel bars of 8 mm diameter and 4 stirrups per meter of 8 mm diameter. The price includes all necessary works as per the drawings, specifications, proper construction practices, and instructions of the supervising engineer. | أعمال البناء بالبلك: توريد وتنفيذ مباني من البلك الاتوماتيكي المخرق مقاس (15*20*40) سم للجدران مع جميع متطلبات الربط بالمونة الاسمنتية بنسب خلط (1 : 3) ( أسمنت : رمل) ومراعاة ترابط ووزن البناء بالاتجاهين الافقي والعمودي والعمل يشمل تنفيذ اربعة اعتاب خرسانية للنواقذ بأبعاد (70*15*15) سم (طول*عرض*ارتفاع) وعتبة للباب (120*15*15) سم (طول*عرض*ارتفاع) مع اضافة حديد التسليح في كل عتبة 4 قضبان قطر8 مم و4 كانات بالمتر قطر6 مم و السعريشمل وضع مونة اسنتية سمك 3 سم بنفس سمك الجدار فوق السرع الأخيرللجدار وعمل جميع ما يلزم بحسب الرسومات والمواصفات وتعليمات المهندس المشرف. | م2 | 35.615
3 | Supply and Installation of Shelter Roof according to the attached drawings and as per the following materials and specifications: | توريد وتنفيذ سقف الماوى بحسب المخططات المرفقة وفقا للمواصفات والمواد التالية : :
3.1 | galvanized steel pipe for the central roof beam with the following specifications: Diameter: 2.5 inches (±1 mm) Wall Thickness: 2.4 mm (±0.2 mm) Length: 5.8 meters Quality: Excellent The unit price shall include: Two steel rods (rebar) of 12 mm diameter, each 150 cm in length, used to anchor both ends of the pipe. The steel rods shall be embedded into the concrete block wall with cement mortar, bent over the pipe, and securely welded to ensure firm fixation. | أنبوب حديد مجلفن - للعارضة الوسطية للسقف قطر2.5 بوصة وسمك 2.4 مم. تفاوت الهامش: القطر: 2.4 بوصة (± 1 مم) السمك:2.4 مم (± 0.2 مم) الطول: 5.8 متر. الجودة: نوع ممتاز والثمن يشمل: قطعتين قضيب (حديد سيخ) قطر ١٢مم طول القطعة الواحدة 150 سم لتثبيت طرفي الأنبوب بحيث يغمس القضيب في مباني البلك ويثبت بمونة اسمنتية ويعكف على الأنبوب ويتم تلحيمة بشكل جيد في الانبوب. | عدد | 1
3.2 | Iron Bar to carry the plastic sheet of the roof.: Diameter: Ø 12mm No. of bars: 6 bars length: 12000mm (± 30mm) Type: Spiral reinforcement steal bars More Details: 2 bars cutting to 6 m, and 4 bars cutting to 4m. The steel rods shall be embedded into the concrete block wall and installed by cement mortar | توريد وتركيب قضيب حديدي لحمل القش للسقف: القطر: Ø 12 مم عدد القضبان: 6 قضبان الطول: 12000 مم (± 30 مم) النوع: قضبان حديد تسليح المزيد من التفاصيل: 3 قضبان تقطع إلى 6 متر، و 4 قضبان تقطع إلى 4 متر. بحيث يغمس القضيب في مباني البلك ويثبت بمونة اسمنتية | عدد | 7
4 | Supply and Installation of Shelter Covering Materials according to the attached drawings and as per the following materials and specifications: | توريد وتركيب مواد تغطية المأوى بحسب المخططات المرفقة وفقا للمواصفات والمواد التالية :
4.1 | Plastic Sheet: Dimensions: 4x6 yard (3.5x5.35m) Weight: approx. (3.5 - 4.5) kg Manufacturing: made of woven high-density black polyethylene fibers, with reinforced rims by heat sealing on all sides. UV Resistance Quality: good quality | طرابيل بلاستيكية : أبعاد: 4 × 6 ياردة (3.5 × 5.35 متر) وزن: تقريبًا (3.5 - 4.5) كجم تصنيع: مصنوعة من ألياف البولي إيثيلين السوداء المنسوجة عالية الكثافة، مع حواف معززة بالعزل الحراري على جميع الجوانب. مقاوم الأشعة فوق البنفسجية جودة: جيد جدا | عدد | 2 |  |  |  | 1
4.2 | Roof Cover - "Helfa/Thumam": Bundle Diameter: 20 cm Bundle Parameter: 60 cm Bundle Length: 50 cm Roof Layer Thickness: 10 cm (± 2 cm) Purpose: It is a layer of "Qash" which locally called "Helfa/Thumam" to cover the roof above the plastic sheets to provide isolation for the shelter and protect the plastic sheet from the sun light. | غطاء السقف - "الحلفا/الثمام": قطر الحزمة: 20 سم معلمات الحزمة: 60 سم طول الحزمة: 50 سم سماكة طبقة السقف: 10 سم (± 2 سم) الغرض: عبارة عن طبقة من "القاش" والتي تسمى محليًا "الحلفا/الثمام" لتغطية السقف فوق الطرابيل البلاستيكية لتوفير العزل للمأوى وحمايةالطرابيل من ضوء الشمس | عدد | 220
4.3 | Sisal Rope Length: 30m length Margin of tolerance: Length: 30m (± 0.5 m). Thickness: 5 mm (± 0.5 mm) Type: Natural Fiber | حبل سيزال - الطول: الطول: 30 متر هامش التحمل: الطول: 30 متر (± 0.5 متر) السُمك: 5 مم (± 0.5 مم) النوع: ألياف طبيعية | لفة | 4
4.4 | Nylon Rope Length: 30m length Margin of tolerance: Length: 30m (± 0.5 m). Thickness: 8 mm (± 1 mm) Type: Nylon | طول الحبل النايلون: طول 30 متر هامش التسامح: الطول: 30 متر (± 0.5 متر). السُمك: 8 مم (± 0.1 مم) النوع: نايلون | لفة | 4
4.5 | Rope net: Dimentions: 5x7 m Openning Size: 6 x 6 cm. Description: made of any avialble material (prefered to be locally made) Should not be from the nets used for fishing | شبكة من الحبال: الأبعاد: 5x7 متر حجم الفتحات: 6 × 6 سم الوصف: مصنوعة من أي مادة متوفرة (يفضل أن تكون محلية الصنع) يجب ألا تكون من الشبكات المستخدمة في الصيد | عدد | 1
5 | Supply and Installation of Wooden Doors according to the attached drawings and as per the following materials and specifications: | توريد وتركيب أبواب خشبية بحسب المخططات المرفقة وفقا للمواصفات والمواد التالية :
5.1 | Door Frame - Wooden Poles: 50mm x 50mm x4000mm length, Margin of tolerance: section size: 50mm x50mm (± 5mm) length: 4000 mm (± 40 mm) Colour: white or brown. Quality: hard quality, heartwood Treatment: the wood must be certificated that was treated all parts of each pole against the termite and insects; chemicals used for treatment must pose no risk to human health. Moisture Level: dry as much as possible with moisture level (if any) must be between 9% to 15%. Shake, Cracks, free of crack as much as possible. | إطار الباب - أعمدة خشبية: الحجم: 50 مم × 50 مم × 4000 مم الطول هامش التحمل: حجم المقطع: 50 مم × 50 مم (± 5 مم) الطول: 4000 مم (± 40 مم) اللون: أبيض أو بني الجودة: جودة صلبة، خشب القلب المعالجة: يجب أن تكون الخشب معتمدة بأن جميع أجزاء كل عمود قد تم معالجتها ضد النمل الأبيض والحشرات؛ يجب أن تكون المواد الكيميائية المستخدمة في المعالجة غير ضارة لصحة الإنسان. مستوى الرطوبة: جافة قدر الإمكان مع مستوى رطوبة (إن وجد) يجب أن يكون بين 9% إلى 15%. الشقوق: خالية من الشقوق قدر الإمكان. | عدد | 2
5.2 | Softwood Plywood: 1200mm*2400mm*9mm Margin tolerance: Length: 2400mm (± 5mm) Width: 1200 mm (±3 mm) Thickness: 9 mm (±0.1 mm) Grade: B Face Veneer - Exterior Use | خشب رقائقي (سوفتوود): الأبعاد: 1200 مم × 2400 مم × 9 مم هامش التسامح: الطول: 2400 مم (± 5 مم) العرض: 1200 مم (± 3 مم) السُمك: 9 مم (± 0.1 مم) التصنيف: B مع قشرة للوجه - للاستخدام الخارجي | عدد | 1
5.3 | Door Hinges: Dimensions: 100mm length, 50mm width with at least 3 holes for bolts. Quality: good quality staineless steel hinges, and complete with fixing screws. | مفصلات الباب: الأبعاد: 100 مم طول، 50 مم عرض، مع ما لا يقل عن 3 فتحات للمسامير. الجودة: مفصلات من الفولاذ المقاوم للصدأ بجودة جيدة، ومزودة بالكامل بمسامير التثبيت. | عدد | 3
5.4 | Door Latch Barrel Bolt: Dimension: 200mm long (internal and external locks) Quality: good quality stainless steel straight barrel latch bolt, and complete with fixing screws . | هندراب باب - هندراب مستقيم: الأبعاد: 200 مم طول (مع أقفال داخلية وخارجية). الجودة: هندراب مستقيم مصنوع من الفولاذ المقاوم للصدأ بجودة جيدة، ومزود بالكامل بمسامير التثبيت. | عدد | 2
5.5 | Padlock with 3 key's: Dimension: 38mm Quality: good quality hard stainless steel | قفل بثلاثة مفاتيح : البعد: 38 ملم جودة: فولاذ مقاوم للصدأ عالي الجودة | عدد | 1
5.6 | Steel handles: Dimension: 100 mm long (internal and external ) Quality: good quality stainless steel handle, and complete with fixing screws . | مقابض فولاذية: الأبعاد: 100 مم طول الداخلي. الجودة: مقبض مصنوع من الفولاذ المقاوم للصدأ بجودة جيدة، ومزود بالكامل بمسامير التثبيت. | عدد | 2
6 | In Numbers: Wooden windows : Supply and installation wooden window from plywood 12 mm thickness approved type, on frame from wooden poles 5 x 5 cm and fixed to the wooden frame from the opposite side using nails. Dimensions: 50 x 60 cm. 3 Hinges10cm ,with locks. The price includes all the necessary works to finish the work in according to the specifications and instructions of the supervising engineer. | بالعدد توريد نوافذ خشبية: توريد وتنفيذ نوافذ خشبية من الواح خشبية سمك 9 ملم نوعية معتمدة على إطار من المرابيع الخشبية 5 × 5 سم وحلق دائري ويتم تثبيتها على اطار الخشبي من الجهه المقابله باستخدام مسامير. الأبعاد 50 × 60 سم. 2 مفصلات 10 سم مع الهندرابات والمغالق والقبضات. السعر يشمل كل مايلزم لانهاء العمل طبقاً للرسومات والمواصفات و تعليمات المهندس المشرف. | عدد | 4
Total cost for one TS الاجمالي لتنفيذ مأوى انتقالي واحد
Total cost for 250 TS أجمالي الكلفة لتنفيذ 150 ماوى انتقالي
Note on C4: pc: مع الحفر
Note on E10: pc: 2
Note on E21: pc: 6