## SS
Specification List of Items for Solar Pumping System قائمة مواصفات العناصر لنظام الضخ الشمسي
No | Item | Notes | Brand | Specification | Country of Made | مهمة
1 | Solar Panels |  |  | …........ W, Monocrystalline, Efficiency ≥ ….....%, …........... V (Vmp), …....... A (Imp), IEC certified |  | الألواح الشمسية
2 | Mounting Structures |  |  |  |  | هياكل التركيب
3 | Inverter |  |  | ….......... kW, efficiency ≥ …............%, 3-phase output, IP65 enclosure |  | العاكس
4 | Combiner Box |  |  |  |  | صندوق التجميع
5 | DC Cables |  |  |  |  | كابلات التيار المستمر
6 | AC Cables |  |  |  |  | كابلات التيار المتردد
7 | Submersible Pump |  |  | …....... kW, flow rate: 7 L/s, Head: 58 m,stainless steel body, IP68 rating, multistage centrifugal type |  | مضخة غاطسة
8 | Water Flow Sensor |  |  |  |  | مستشعر تدفق المياه
9 | Water Level Sensors |  |  |  |  | مستشعرات مستوى المياه
10 | Pipes and Fittings |  |  |  |  | الأنابيب والتجهيزات
11 | Raiser Pipes, 3" GI CS 6 m long |  |  |  |  | أنابيب رفع، 3 بوصات من GI CS بطول 6 أمتار
12 | Vertical raiser Non-return Valves: 3", |  |  |  |  | صمامات عدم الرجوع للرافعة الرأسية: 3 بوصات
13 | Mechanical Water Flow Meter, 3 inch , |  |  |  |  | عداد تدفق المياه الميكانيكي، 3 بوصات،
14 | Gate Valves, 3 inch , |  |  |  |  | صمامات البوابة، 3 بوصات،
15 | Level Sensor |  |  |  |  | مستشعر المستوى
16 | Non-return Valves, 3 inch |  |  |  |  | صمامات عدم الرجوع، 3 بوصات
17 | Air vent valve ( Air releaser ), 2" |  |  |  |  | صمام تنفيس الهواء (محرر الهواء)، 2 بوصة
18 | Valves Chamber |  |  |  |  | غرفة الصمامات
19 | Analog Pressure Gauge. Reading range: from 0-5 bar |  |  |  |  | مقياس ضغط تناظري. نطاق القراءة: من 0 إلى 5 بار
20 | Pressure Switches: Setting Pressure : 2-3 bar , |  |  |  |  | مفاتيح الضغط: ضبط الضغط: 2-3 بار،
21 | NEMA 3R enclosure, |  |  |  |  | غلاف NEMA 3R،
22 | lightning System |  |  |  |  | نظام الإضاءة
23 | Fire Extinguisher Carbon Dioxide. 6 kg |  |  |  |  | طفاية حريق ثاني أكسيد الكربون. 6 كجم
24 | solar street lighting. 60 W |  |  |  |  | إضاءة الشوارع بالطاقة الشمسية. 60 وات
25 | PVC cable tray for outdoor room |  |  |  |  | صينية كابلات PVC للغرفة الخارجية
26 | PVC cable tray |  |  |  |  | صينية كابلات PVC
27 | Surge Protection Device |  |  |  |  | جهاز حماية من زيادة التيار
28 | Grounding Rods |  |  |  |  | قضبان التأريض
29 | Lightning Rod |  |  |  |  | مانع الصواعق
30 | Borehole Cover |  |  |  |  | غطاء البئر