## BoQs for 76 women
RFQ Description:Tailoring kits for women حقيبه خياطه نسائية |  | Annex - 1.3 Technical offer العرض الفني
PF Ref :PF-ALT-00494
Items | الأصناف | Product photo صور المنتج المقترحة | Product Specsمواصفات المنتج | Commercial name الماركه | country of origin بلد المنشاء | Warranty period مده الضمانه في حال توفرها
A sewing machine and its accessories (table and oil) with a sturdy aluminum frame, providing between 22 and 26 built-in stitches (basic, decorative, and elastic). It features a 4-step automatic buttonhole system, with a stitch width of up to 5 mm and a length of 4 mm, and a front shuttle with an 80W electric foot pedal (Jasmine or similar quality).With a guarantee | مكينة خياطة و توابعها ( الطاولةوعلبه زيت ) بهيكل ألومنيوم متين، وتوفر بين 22 إلى 26 غرزة مدمجة (أساسية، زخرفية، ومطاطية). تعمل بنظام عروة تلقائي في 4 خطوات، مع عرض غرزة يصل إلى 5 مم وطول 4 مم، ومكوك أمامي مع دعسة كهربائية 80 وات ( جاسمين او ما شابة بالجودة ) مع ضمانة
Fabric scissor (size 9) | مقص قماش رقم 9
Needles for machines size ( 14 ) | ابر مكينة مقاس 14
Needles for machine size ( 16 ) | ابر مكينة مقاس 16
VRLA Deep Cycle Gel; 100Ah @ C10; ≥500cycles @ 50% DOD; Max Charging Current: 20A–25A; Internal Resistance: ≤5mΩ; Operating Temp: -20°C to 55°C; flame-retardant ABS (UL94-V0) casing. | بطارية جل عميق من نوع بسعة 100Ah عند C10، مع أكثر من 500دورة عند تفريغ 50%، وتيار شحن أقصى 20–25 أمبير، ومقاومة داخلية ≤5mΩ، ونطاق تشغيل من ‎–20°C إلى ‎55°C، وهيكل ABS مقاوم للاشتعال بمعيار UL94‑V0
A monocrystalline solar panel with a maximum power output of 170 W under Standard Test Conditions (STC), with a power tolerance of ±3%, a power voltage of 17.5 V, a power current of 9.7 A, and an open‑circuit voltage of 24 V. The solar cell efficiency is ≥19%. Operating temperature range from –45°C to 85°C. CE | لوح شمسي أحادي البلورة بقدرة قصوى 170 واط تحت ظروف الاختبار القياسية (STC)، مع تسامح قدرة ±3%، وجهد قدرة 17.5 فولت، وتيار قدرة 9.7 أمبير، وجهد دائرة مفتوحة 24 فولت. كفاءة الخلايا الشمسية ≥19%. نطاق درجة التشغيل من ‎–45°C إلى ‎85°C. حاصل على شهادة CE
A 12 V DC power inverter with a 220 V AC output at 50 Hz and a pure sine wave, featuring a continuous output power of 1000 W, a peak power of ≥1200 W, and an efficiency of ≥85%. Includes protection against overvoltage, undervoltage, overcurrent, overheating, and short circuits, with 1–2 European AC outlets. Warranty not less than 12 months | عاكس تيار (محول كهرباء) 12 فولت DC مع خرج 220 فولت AC بتردد 50 هرتز وموجة جيبية نقية، بقدرة تشغيل مستمرة 1000 واط وقدرة ذروية ≥1200 واط وكفاءة ≥85%، مع حماية من زيادة ونقص الجهد، وحماية التيار الزائد والحرارة وقصر الدائرة، ومخارج أوروبية 1–2، وضمان لا يقل عن 12 شهرًا.
A fixed armless office chair suitable for sitting in front of a machine. | كرسي جلوس ثابت بدون يدات مكتبي
Original 5-meter electrical connection with 5 outlets | توصيلة 5 متر الاصلي ابو 5 منافذ
Large double-sided tape measure | دسميس كبير جهتين
Original 20W silicone gun | مسدس سليكون 20 وات
Wooden ruler (100 cm) | مسطرة خشبية ( 100 cm )
Thread cutter (screws) | مخرش خيوط ( فكاكات )
Hand needles (tape) | ابر يدوية ( شريط )
Wide measuring tape (meter) | شريط القياس (متر) عريض
Sewing chalk | طباشير شمعية خاصة بالخياطة
Colored threads (white, black, blue, brown, and green) | خيوط ملونة ( ابيض + اسود + ازرق + بني + أخضر )
Sewing pins - blue box | دبابيس خياطة علبة زرقاء
Elastic thread | شلش مطاط
Moroccan thread | شلش مغربي
Glass thread Wide | شلش جبير عريض
Rough dress fabric | شلش فساتين خشن
Concealed zippers, multi-colored, medium size | سحابات مخفي متعدد الالوان خجم وسط
Regular zippers, multi-colored, medium size | سحابات عادي متعدد الالوان وسط
Shell buttons | ازرار صدف
Colored chiffon roses | ورود شيفون ملون
Rubber Hench | ربل هنش
Half-hem rubber Hench | ربل نص هنش
Tulle fabric | قماش تل
Tulle lining | بطانة تل
glove fabric | قفاز
White glove lining | بطانة قفاز ابيض
Double-width patterned cotton | قطن مشجر ابو عرضين
Double-width patterned Magsool fabric | قماش مغسول مشجر ابو عرضين
Double-width pure Magsool fabric | قماش مغسول صافي ابو عرضين
Double-width pure cotton | قطن صافي ابو عرضين
Turkish taffeta | تفتة تركيه
Delivery to distribution location | التوصيل الى موقع اتوزيع
total price
| عدد الحقائب النسائي Toatal No of Women Kits | 76
اجمالي سعر الحقائب Total Price of Kits