## BoQs for 14 men
Annex - 1.3 Technical offer العرض الفني
RFQ Description :Tailoring kits for Men حقيبه خياطه رجاليه
PF Ref:PF-ALT-00495
Items | الأصناف | صور المنتج المقترحه product Photo | Product Specs مواصفات المنتج | Commercial name الماركه | Country of origin بلد المنشاء | Warranty period مده الضمانه في حال توفرها
Sewing machine and its accessories (table and oil) with a durable aluminum frame, built-in direct drive motor that provides high power, complete quietness, and adjustable speed up to 5500 stitches/minute with energy savings (Brus or similar in power and quality) With a guarantee | مكينة خياطة و توابعها ( الطاولة والزيت ) بهيكل ألومنيوم متين، محرك مدمج مباشر يوفر طاقة عالية، وهدوء تام، وسرعة قابلة للتعديل حتى 5500 غرزة/الدقيقة مع توفير استهلاك ( بروس او ماشابة بالقوة والجودة ) مع ضمانة
Fabric scissors (size 9) | مقص قماش رقم 9
Needles for machines size ( 14 ) | ابر مكينة مقاس 14
Needles for machine size ( 16 ) | ابر مكينة مقاس 16
VRLA Deep Cycle Gel; 100Ah @ C10; ≥500cycles @ 50% DOD; Max Charging Current: 20A–25A; Internal Resistance: ≤5mΩ; Operating Temp: -20°C to 55°C; flame-retardant ABS (UL94-V0) casing. | بطارية جل عميق من بسعة 100Ah عند C10، مع أكثر من 500دورة عند تفريغ 50%، وتيار شحن أقصى 20–25 أمبير، ومقاومة داخلية ≤5mΩ، ونطاق تشغيل من ‎–20°C إلى ‎55°C، وهيكل ABS مقاوم للاشتعال بمعيار UL94‑V0
A monocrystalline solar panel with a maximum power output of 170 W under Standard Test Conditions (STC), with a power tolerance of ±3%, a power voltage of 17.5 V, a power current of 9.7 A, and an open‑circuit voltage of 24 V. The solar cell efficiency is ≥19%. Operating temperature range from –45°C to 85°C. CE | لوح شمسي أحادي البلورة بقدرة قصوى 170 واط تحت ظروف الاختبار القياسية (STC)، مع تسامح قدرة ±3%، وجهد قدرة 17.5 فولت، وتيار قدرة 9.7 أمبير، وجهد دائرة مفتوحة 24 فولت. كفاءة الخلايا الشمسية ≥19%. نطاق درجة التشغيل من ‎–45°C إلى ‎85°C. حاصل على شهادة CE
A 12 V DC power inverter with a 220 V AC output at 50 Hz and a pure sine wave, featuring a continuous output power of 1000 W, a peak power of ≥1200 W, and an efficiency of ≥85%. Includes protection against overvoltage, undervoltage, overcurrent, overheating, and short circuits, with 1–2 European AC outlets. Warranty not less than 12 months | عاكس تيار 12 فولت DC مع خرج 220 فولت AC بتردد 50 هرتز وموجة جيبية نقية، بقدرة تشغيل مستمرة 1000 واط وقدرة ذروية ≥1200 واط وكفاءة ≥85%، مع حماية من زيادة ونقص الجهد، وحماية التيار الزائد والحرارة وقصر الدائرة، ومخارج أوروبية 1–2، وضمان لا يقل عن 12 شهرًا.
A fixed armless office chair suitable for sitting in front of a machine. | كرسي جلوس ثابت بدون يدات مكتبي
Original 5-meter electrical connection with 5 outlets | توصيلة 5 متر ابو 5 منافذ
Large double-sided tape measure | دسميس كبير جهتين
Original 20W silicone gun | مسدس سليكون 20 وات
Yellow numbered ruler set | طقم مساطر لون اصفر مرقم
Thread cutter (screws) | مخرش خيوط ( فكاكات )
Hand needles (tape) | ابر يدوية ( شريط )
Wide measuring tape (meter) | شريط القياس (متر) عريض
Sewing chalk | طباشير شمعية خاصة بالخياطة
Large size colored Thread set | طقم خيوط ملونة حجم كبير
Sewing pins - blue box | دبابيس خياطة
Pants zippers | سحابات بنطلونات
snap hooks | خطاطيف كبس
Regular hooks | خطاطيف عادية
Men's plain white shirt buttons | ازرار شمزان رجالي ابيض
Men's colored robe buttons (silver - gold) | ازرار اثواب رجالي ملونة ( فضي - ذهبي )
Wide Hinch Rubber | ربل هنش عريض
Special padding for men's shirts and trousers | حشوة خاصة بالشمزان والبناطيل الرجالي
Men's special fabric padding | حشوة جبازير خاص بالثياب الرجالي
Geremi heat iron (non-steam) 300 Watt | كاوية حرارة ( بدون بخار ) 300 وات
Half-length Men's Pure Blue Shirt (Light Blue) with two widths | نص طاقة شمزان رجالي صافي ابو عرضين (لون ازرق فاتح )
Half-length striped men's shirts with two widths | نص طاقة شمزان رجالي مقلم ابو عرضين
Half-length TR men's trousers with two widths | نص طاقة بنطلونات رجالي تي ار ابو عرضين
Half-length Bluster men's trousers with two widths | نص طاقة بنطلونات رجالي بلوستر ابو عرضين
Half-length men's dress with two widths ( Monagem ) grey | نص طاقة اثواب صافي منجم ابو عرضين ( رمادي )
Half-length men's dress with two widths ( Monagem ) beige | نص طاقة اثواب صافي منجم ابو عرضين ( بيج )
Delivery to the distribution site | التوصيل الى موقع التوزيع