## Lot 01 Emergency Shelter Item
● Form J: Goods Specifications and Delivery Schedule and Expected Quantities
[6 empty] | Mokha Estimate Consignment // DAP with Offloading Services |  | Mokha Estimate Consignment // DAP with Offloading Services Jabal Habashi, Salah, Mudhaffar, Qahirah, Ma'affer and Ash Shamayatan
| No | Description |  | Unit | Total Estimated Qty | Quantity for Mokha | Delivery Time Frame | Quantity forTaiz | Delivery Time Frame | Photos
Shelter | 1 | Post - Wooden Pole: 75mm x 75mm x3000mm length, Margin of tolerance: section size: 70mm x70mm (± 2mm) length: 3000 mm (± 30 mm) Colour: white or brown. Quality: hard quality, heartwood Moisture Level: dry as much as possible with moisture level (if any) must be between 9% to 15%. Shake, Cracks, free of crack as much as possible. (40% max allowed in the bundle) | عمود خشب (خشب مربوع) 75 ملم × 75 ملم × 3000 ملم طول، هامش التسامح: حجم القسم: 75 ملم × 75 ملم (± 5 ملم) الطول: 3000 ملم (± 30 ملم) اللون: أبيض أو بني. الجودة: جودة صلبة، جذع خشبي مستوى الرطوبة: يجف قدر الإمكان على أن تتراوح نسبة الرطوبة (إن وجدت) بين 9% إلى 15%. خالية من التشققات قدرالإمكان. (40% الحد الأقصى المسموح به في الحزمة) | Pcs | 9000 | 6300 | 40% by q4 of 2026, 30% q1 of 2027, and 30% by q2 of 2027 | 2700 | 40% by q4 of 2026, 30% q1 of 2027, and 30% by q2 of 2027 | #VALUE!
| 2 | Girt Beam - Wooden Plate: 100mm width x 22mm thickness x 3000mm length. Margin tolerance: Width: 100 mm (±4 mm) Thickness: 22 mm (±2 mm) Length: 3000mm (± 30mm) Colour: white or brown. Quality: hard quality Moisture Level: dry as much as possible with moisture level (if any) must be between 9% to 15%. Shake, Cracks, free of cracks as much as possible (4% max allowed in the bundle) | الواح خشب: عرض 100 ملم × سمك 22 ملم × طول 3000 ملم. هامش التسامح: العرض: 100 ملم (±4 ملم) السُمك: 22 ملم (±2 ملم) الطول: 3000 ملم (± 30 ملم) اللون: أبيض أو بني. الجودة: الجودة الصلبة مستوى الرطوبة: يجف قدر الإمكان على أن تتراوح نسبة الرطوبة (إن وجدت) بين 9% إلى 15%. اخالية من التشققات قدرالإمكان (4% كحد أقصى مسموح به في الحزمة) | Pcs | 12000 | 8400 | 40% by q4 of 2026, 30% q1 of 2027, and 30% by q2 of 2027 | 3600 | 40% by q4 of 2026, 30% q1 of 2027, and 30% by q2 of 2027 | #VALUE!
| 3 | Thermal Insulation Foam: Roll 20m length x1.0m width x15mm thickness. Margin of tolerance: Width: 1000 mm (±10 mm) Thickness: 15 mm (±1 mm) Length: 20m (± 5cm) Colour: Plumbic or Silver. Quality: good quality | عازل حراري: اللفة 20 م طول × 1.0 م عرض × 15 ملم سمك. هامش التسامح: العرض: 1000 ملم (±10 ملم) السُمك: 15 ملم (±1 ملم) الطول: 20 م (± 5 سم) اللون: رصاصي أو فضي. الجودة: نوعية جيدة | Roll | 2000 | 1400 | 40% by q4 of 2026, 30% q1 of 2027, and 30% by q2 of 2027 | 600 | 40% by q4 of 2026, 30% q1 of 2027, and 30% by q2 of 2027 | #VALUE!
| 4 | Plastic Sheet: Dimensions: (4x5) m Weight: approx. (3.5 - 4.5) kg Manufacturing: made of woven high-density black polyethylene fibers, with reinforced rims by heat sealing on all sides. Quality: good quality | طربال بلاستيكي: الأبعاد: (4×5) م الوزن: تقريبًا. (3.5 - 4.5) كجم التصنيع: مصنوع من ألياف البولي إيثيلين السوداء المنسوجة عالية الكثافة، مع حواف معززة بالختم الحراري من جميع الجوانب. الجودة: نوعية جيدة | Pcs | 4000 | 2800 | 40% by q4 of 2026, 30% q1 of 2027, and 30% by q2 of 2027 | 1200 | 40% by q4 of 2026, 30% q1 of 2027, and 30% by q2 of 2027 | #VALUE!
| 5 | Plastic Sheet (with IOM and Donor logos) Dimensions: (4x5) m Weight: approx. (3.5 - 4.5) kg Manufacturing: made of woven high-density black polyethylene fibers, with reinforced rims by heat sealing on all sides. Quality: good quality Printing logo must be high quality, durable, and resistant to weather conditions (screen printing, heat or machine printing, etc.) | طربال بلاستيكي (مع طباعة شعار المنظمة والمانح) الأبعاد: (4×5) م الوزن: تقريبًا. (3.5 - 4.5) كجم التصنيع: مصنوع من ألياف البولي إيثيلين السوداء المنسوجة عالية الكثافة، مع حواف معززة بالختم الحراري من جميع الجوانب. الجودة: نوعية جيدة يجب أن تكون طباعة الشعار عالية الجودة، متينة، ومقاومة للظروف الجوية، (طباعة سكرين، الطباعة الحرارية، أو الطباعة الآلية، إلخ). |  | 2000 | 1400 | 40% by q4 of 2026, 30% q1 of 2027, and 30% by q2 of 2027 | 600 | 40% by q4 of 2026, 30% q1 of 2027, and 30% by q2 of 2027 | #VALUE!
| 6 | Nails: Steel galvanized round wire common nail (10D). Length: 3 Inch (76mm), Diameter: 3.75 mm, Box weight:1.0kg. Quality: good quality | مسامير: مسامير أسلاك من الحدید الصلب المجلفن (10D). الطول: 3 هنش (76 ملم)، القطر: 3.75 ملم، وزن الصندوق: 1.0 كجم. الجودة: نوعية جيدة | Box | 1000 | 700 | 40% by q4 of 2026, 30% q1 of 2027, and 30% by q2 of 2027 | 300 | 40% by q4 of 2026, 30% q1 of 2027, and 30% by q2 of 2027 | #VALUE!
| 7 | Metal Fender Washer: Inside Diameter: 5.3mm Margin tolerance: Outer Diameter: 24.5mm (± 3 mm) Inside Diameter: 5.3mm (± 0.3 mm) Thickness: 1.12 mm (± 0.1 mm) Box weight:1.0kg. Type: Metallic. More Details: The inside hole shall be convenient to insert a 2.5" nail easily. | ويسر معدني: القطر الداخلي: 5.3 ملم هامش التسامح: القطر الخارجي: 24.5 ملم (± 3 ملم) القطر الداخلي: 5.3 ملم (± 0.3 ملم) السُمك: 1.12 ملم (± 0.1 ملم) وزن الصندوق: 1.0 كجم. النوع: معدني. مزيد من التفاصيل: يجب أن تكون الفتحة الداخلية ملائمة لإدخال مسمار مقاس 2.5 هنش بسهولة. | Box | 500 | 350 | 40% by q4 of 2026, 30% q1 of 2027, and 30% by q2 of 2027 | 150 | 40% by q4 of 2026, 30% q1 of 2027, and 30% by q2 of 2027 | #VALUE!
| 8 | Nylon Rope Length: Margin of tolerance: Length: 30m (± 0.5 m). Thickness: 8 mm (± 0.1 mm) Type: Nylon | حبل النايلون: هامش التسامح: الطول: 30 م (± 0.5 م). السُمك: 8 ملم (± 0.1 ملم) النوع: نايلون | Roll | 2000 | 1400 | 40% by q4 of 2026, 30% q1 of 2027, and 30% by q2 of 2027 | 600 | 40% by q4 of 2026, 30% q1 of 2027, and 30% by q2 of 2027 | #VALUE!
| 9 | Nylone Zip Cable Tie: To ( attached thermal insulation to wooden plates/poles). Margin of tolerance: Length: 12-inch (300 mm) (± 10) Width: 4mm, (± 0.5mm) Box: with 100 pcs Heavy Duty Nylon Cable Tie Wire Zip Ties Self Locking Tie Wraps Cable | رباط كابلات بلاستيكي (نايلون): يستخدم (لربط العازل الحراري بالألواح/الأعمدة الخشبية). هامش التسامح: الطول: 12 هنش (300 ملم) (± 10) العرض: 4 ملم، (± 0.5 ملم) الصندوق: مع 100 قطعة سحاب نايلون شديدة التحمل، قفل ذاتي للربط بإلتفاف الكابل | Box | 500 | 350 | 40% by q4 of 2026, 30% q1 of 2027, and 30% by q2 of 2027 | 150 | 40% by q4 of 2026, 30% q1 of 2027, and 30% by q2 of 2027 | #VALUE!
Tools | 10 | Saw: Size: 550 mm blade (± 20 mm ) (22’’) blade (hard point teeth in two different side), Materials: steel Stanley type Blade thickness: 0.90 mm (±0.05mm) Handle: plastic | منشار: حجم النصل: 550 ملم (± 20 ملم) (22 هنش)، بأسنان صلبة من الجهتين المادة: فولاذ، نوع ستانلي سماكة النصل: 0.90 ملم (±0.05 ملم) المقبض: بلاستيك | Pcs | 1000 | 700 | 40% by q4 of 2026, 30% q1 of 2027, and 30% by q2 of 2027 | 300 | 40% by q4 of 2026, 30% q1 of 2027, and 30% by q2 of 2027 | #VALUE! | 1.8
| 11 | Hammer: Head size: steel head 5.5 inch (13.5cm) (±7 mm) Head type: metal head with finger groove (claw) to remove the nails. Mirror polished, fine polished. Hammer weight (incl. head and handle): 0.650kg (±0.05kg) Materials: carbon steel Handle: Double colour plastic coating fiber glass handle. Handle length: 33 cm (±3cm) | مطرقة: حجم الرأس: رأس فولاذي بطول 5.5 هنش (13.5 سم) (±7 ملم) نوع الرأس: رأس معدني مع مخلب لإزالة المساميرتشطيب مصقول ولامع الوزن الكلي (بما في ذلك الرأس والمقبض): 0.650 كغ (±0.05 كغ) المادة: فولاذ كربوني المقبض: فيبرغلاس مغطى بطبقة بلاستيكية مزدوجة اللون طول المقبض: 33 سم (±3 سم) | Pcs | 1000 | 700 | 40% by q4 of 2026, 30% q1 of 2027, and 30% by q2 of 2027 | 300 | 40% by q4 of 2026, 30% q1 of 2027, and 30% by q2 of 2027 | #VALUE!
| 12 | Pickaxe: Head: Iron head with two pointy edge Size: 48 cm (± 3cm) for digger iron head) | معول: الرأس: رأس حديدي ذو طرفين مدببين الحجم: 48 سم (±3 سم) لرأس المعول الحديدي | Pcs | 1000 | 700 | 40% by q4 of 2026, 30% q1 of 2027, and 30% by q2 of 2027 | 300 | 40% by q4 of 2026, 30% q1 of 2027, and 30% by q2 of 2027 | #VALUE!
| 13 | Utility knife: Size: 100x18x0.5 mm (±0.06 mm in thickness) Type: steel series. Handle: plastic. | مشرط متعدد الاستخدام: الأبعاد: 100 × 18 × 0.5 ملم (±0.06 ملم في السماكة) النوع: سلسلة فولاذية المقبض: بلاستيك | Pcs | 1000 | 700 | 40% by q4 of 2026, 30% q1 of 2027, and 30% by q2 of 2027 | 300 | 40% by q4 of 2026, 30% q1 of 2027, and 30% by q2 of 2027 | #VALUE!
| 14 | Measure Tape Meter: Type: metal measure tape Length: 5m Brand: Good Quality | متر قياس: النوع: شريط قياس معدني الطول: 5 أمتار الجودة: جودة جيدة | Pcs | 1000 | 700 | 40% by q4 of 2026, 30% q1 of 2027, and 30% by q2 of 2027 | 300 | 40% by q4 of 2026, 30% q1 of 2027, and 30% by q2 of 2027 | #VALUE!
| 15 | Shovel: Type: Wooden stick with metal handle Head width: 300mm (± 30 mm) Head Length: 330mm (± 30 mm) Length: 1000 mm (± 100 mm) Brand: Good Quality | مجرفة (كريك): النوع: مقبض خشبي مع رأس معدني عرض الرأس: 300 ملم (±30 ملم) طول الرأس: 330 ملم (±30 ملم) الطول الكلي: 1000 ملم (±100 ملم) الجودة: جودة جيدة | Pcs | 1000 | 700 | 40% by q4 of 2026, 30% q1 of 2027, and 30% by q2 of 2027 | 300 | 40% by q4 of 2026, 30% q1 of 2027, and 30% by q2 of 2027 | #VALUE!
| 16 | Tools bag: Materials: A rectangular, soft-sided tool bag (heavy-duty fabric) Length: 70 cm Width: 35 cm Height: 35cm The bag should include a printed list of its contents and IOM and donor logos on both sides. | حقيبة العدة المواد: حقيبة أدوات مستطيلة الشكل، لينة الجوانب، مصنوعة من قماش متين عالي التحمل. الطول: 70 سم العرض: 35 سم الارتفاع: 35 سم يجب أن تتضمن الحقيبة قائمة مطبوعة بمحتوياتها، مع طباعة شعاري المنظمة الدولية للهجرة والجهة المانحة على الجانبين. | Pcs | 1000 | 700 | 40% by q4 of 2026, 30% q1 of 2027, and 30% by q2 of 2027 | 300 | 40% by q4 of 2026, 30% q1 of 2027, and 30% by q2 of 2027 | #VALUE!
Bidder Name: |  |  | Signature:
Position: |  |  | Stamp:

## Lot 02 Tents
● Form J: Goods Specifications and Delivery Schedule and Expected Quantities
Tents | No | Description |  | Unit | Total Estimated Qty | Quantity for Ma'rib City | Delivery Time Frame | Photos
| 1 | Tent Supply and delivery of Family tent with the following specifications: Threefold deluxe tent with the outer layer of grey cotton canvas, the black fabric as the middle layer and the inner layer as dyed and printed fabric. The structure of the tent is based on iron poles and sticks which gives a strong and firm appearance of the tent. The tent has overall dimensions of 4 meters in length and width, and a height of 2.8 meters. It is constructed with four walls, each standing at 1.75 meters. The structure includes four doors, each measuring 1.75 meters in height and 1.15 meters in width, and four windows, each 0.40 meters high and 0.25 meters wide. The outer fabric is made of grey cotton canvas with a density of 600 GSM, while the middle fabric consists of black fabric of 160 GSM, and the inner lining is a dyed or printed fabric, also 160 GSM. The tent comes with 12 ropes of 14 mm thickness, one iron pole measuring 2.5 inches in round diameter, and 12 iron sticks of 1-inch round diameter. A 1 kg hammer is provided for setup, and the packing material includes both an inner and outer layer: the inner packing is a 300 GSM canvas bag, while the outer packing is made from 250 GSM PE lamination. Internal colors: Yellow, green and red., preferable green - Comes in-Arabic style or Kuwaiti style.- The tent floor is made from PVC, and it is 45cm long. Donor and IOM logos should be printed in two sides of the tent as per the specification provided by the team before the purchase request. | خيمة: توريد وتسليم خيمة عائلية بالمواصفات التالية: خيمة ثلاثية الطبقات (فاخرة)، تتكون من طبقة خارجية من قماش قطني رمادي (كانفاس)، وطبقة وسطى من قماش أسود، وطبقة داخلية من قماش مصبوغ أو مطبوع. يعتمد هيكل الخيمة على أعمدة وقضبان حديدية تمنحها مظهراً قوياً ومتيناً. تبلغ الأبعاد الإجمالية للخيمة 4 أمتار طولاً × 4 أمتار عرضاً، وبارتفاع كلي قدره 2.8 متر. وتتكون من أربع واجهات، يبلغ ارتفاع كل منها 1.75 متر. يشتمل الهيكل على أربعة أبواب، يبلغ ارتفاع كل باب 1.75 متر وعرضه 1.15 متر، بالإضافة إلى أربع نوافذ، يبلغ ارتفاع كل نافذة 0.40 متر وعرضها 0.25 متر. القماش الخارجي مصنوع من قماش قطني رمادي (كانفاس) بكثافة 600 غرام/م² (GSM)، بينما تتكون الطبقة الوسطى من قماش أسود بكثافة 160 غرام/م²، والبطانة الداخلية من قماش مصبوغ أو مطبوع بكثافة 160 غرام/م². تُزوَّد الخيمة بـ 12 حبلاً بسماكة 14 مم، وعمود حديدي واحد بقطر دائري 2.5 بوصة، و12 قضيباً حديدياً بقطر دائري 1 هنش. كما يتم توفير مطرقة بوزن 1 كغ لأغراض التركيب. تشمل مواد التغليف طبقتين داخلية وخارجية، حيث تكون العبوة الداخلية عبارة عن حقيبة من قماش كانفاس بكثافة 300 غرام/م²، بينما تكون العبوة الخارجية مصنوعة من مادة بولي إيثيلين مغلفة (PE Lamination) بكثافة 250 غرام/م². الألوان الداخلية: أصفر، أخضر وأحمر، ويفضَّل اللون الأخضر وتكون بالنمط العربي أوالنمط الكويتي. أرضية الخيمة مصنوعة من مادة PVC، ويبلغ ارتفاعها 45 سم. يجب طباعة شعاري الجهة المانحة والمنظمة الدولية للهجرة على جانبي الخيمة وفقاً للمواصفات التي يحددها الفريق قبل عملية طلب التوريد. | PCs | 500 | 500 | 40% by q4 of 2026, 30% q1 of 2027, and 30% by q2 of 2027 | #VALUE!
| 2 | Metal Pegs: Reinforcing bar or rebar or mesh - Metal pegs Steel bars Length: 60cm (+ 3cm) Diameter: 14mm (+ 1mm) Type: Iron Bar with circular edge and tapered or pointed head | أوتاد معدنية: وتد تسليح أو شبك تسليح – أوتاد معدنية من الفولاذ. الطول: 60 سم (+ 3 سم) القطر: 14 ملم (+ 1 ملم) النوع: وتد حديدي بحافة دائرية ورأس مدبب أو مخروطي | Pcs | 6000 | 6000 | 40% by q4 of 2026, 30% q1 of 2027, and 30% by q2 of 2027 | #VALUE!
Bidder Name: |  |  | Signature:
Position: |  |  | Stamp:

## Lot 03 Household Items
● Form J: Goods Specifications and Delivery Schedule and Expected Quantities
[7 empty] | Ma'rib Estimate Consignment // DAP with Offloading Services |  | Mokha Estimate Consignment // DAP with Offloading Services |  | Ta'iz Estimate Consignment // DAP with Offloading Services Jabal Habashi, Salah, Mudhaffar, Qahirah, Ma'affer and Ash Shamayatan
Household Items |  |  |  |  | UNIT | Total Estimated Qty | Quantity for Ma'rib City | Delivery Time Frame | Quantity for Mokha | Delivery Time Frame | Quantity for Taiz | Delivery Time Frame | Photos
Bedding | No | Blanket (Medium thermal) | • Description: Medium thermal blankets • Dimensions: 1.5 x 2 m • Compositions: polyester 100% • Weight: 2 kg | • الوصف: بطانيات حرارية متوسطة العزل • الأبعاد: 1.5 × 2 م • التركيبات: بوليستر 100% • الوزن: 2 كجم | PCS | 5000 | 2000 | 40% by q4 of 2026, 30% q1 of 2027, and 30% by q2 of 2027 | 2000 | 40% by q4 of 2026, 30% q1 of 2027, and 30% by q2 of 2027 | 1000 | 40% by q4 of 2026, 30% q1 of 2027, and 30% by q2 of 2027
| 1 | Blanket (high thermal) | • Description: High thermal blankets • Dimensions: 1.5 x 2 m • Compositions: polyester 100% • Weight: 3-4 kg. | • الوصف: بطانيات حرارية عالية العزل • الأبعاد: 1.5 × 2 م • التركيبات: بوليستر 100% • الوزن: 3-4 كجم | PCS | 5000 | 2000 | 40% by q4 of 2026, 30% q1 of 2027, and 30% by q2 of 2027 | 2000 | 40% by q4 of 2026, 30% q1 of 2027, and 30% by q2 of 2027 | 1000 | 40% by q4 of 2026, 30% q1 of 2027, and 30% by q2 of 2027
| 2 | Plastic bags for Blanket | • Plastic bags for blankets: • Materials: Plastic • Length: 40-45 cm • Width: 30-35 cm • Height: 10-15 cm • Plastic bag should contain IOM and Donor logos | • الوصف: أغطية بلاستيكية للبطانيات • المواد: بلاستيك • الطول: 40–45 سم • العرض: 30–35 سم • الارتفاع: 10–15 سم • يجب أن تحتوي الأغطية البلاستيكية على شعاري المنظمة الدولية للهجرة والجهة المانحة. | PCS | 5000 | 2000 | 40% by q4 of 2026, 30% q1 of 2027, and 30% by q2 of 2027 | 2000 | 40% by q4 of 2026, 30% q1 of 2027, and 30% by q2 of 2027 | 1000 | 40% by q4 of 2026, 30% q1 of 2027, and 30% by q2 of 2027
| 3 | Mattress | • Description: Mattresses • Dimensions: 1.8*0.8 m • Thickness 10cm • Material: Normal Sponge - excellent type • Weight: 2.4 KG +/- 10% | الوصف: مراتب (فرشان) • الأبعاد: 1.8*0.8 م • السمك 10 سم • الخامة: إسفنج عادي - نوع ممتاز • الوزن: 2.4 كجم +/- 10% | PCS | 5000 | 2000 | 40% by q4 of 2026, 30% q1 of 2027, and 30% by q2 of 2027 | 2000 | 40% by q4 of 2026, 30% q1 of 2027, and 30% by q2 of 2027 | 1000 | 40% by q4 of 2026, 30% q1 of 2027, and 30% by q2 of 2027
Kitchen | 4 | Cooking pot | • Description: Cooking pot with lid and handles • Size: 7 liters (no specific diameter and depth) • Material: Aluminum • Weight: Weight for pot without lid 900 gm +/- 5% • Handles: 2 stainless steel handles, attached with leakage-proof rivets, or welded • Quality: Good Quality | الوصف : وعاء طبخ بغطاء ومقابض • الحجم: 7 لتر (غير محدد القطر والعمق) • المادة: الألومنيوم • الوزن: وزن القدر بدون غطاء 900 جم +/- 5% • المقابض: عدد 2 يد من الفولاذ المقاوم للصدأ، متصلة بمسامير مانعة للتسرب، أو ملتحمة • الجودة: نوعية جيدة | PCS | 1000 | 400 | 40% by q4 of 2026, 30% q1 of 2027, and 30% by q2 of 2027 | 400 | 40% by q4 of 2026, 30% q1 of 2027, and 30% by q2 of 2027 | 200 | 40% by q4 of 2026, 30% q1 of 2027, and 30% by q2 of 2027
| 5 |  | • Description: Pressure Cooking • Size: 7 liters • Material: Aluminum • Handles: 2 stainless steel or heat resistant plastic handles • Quality: Good Quality | الوصف: وعاء طبخ (ضغط) • الحجم: 7 لتر • المادة: الألومنيوم • المقابض: عدد 2 يد ستانلس ستيل أو بلاستيك مقاوم للحرارة • الجودة: نوعية جيدة" | PCS | 1000 | 400 | 40% by q4 of 2026, 30% q1 of 2027, and 30% by q2 of 2027 | 400 | 40% by q4 of 2026, 30% q1 of 2027, and 30% by q2 of 2027 | 200 | 40% by q4 of 2026, 30% q1 of 2027, and 30% by q2 of 2027
| 6 | Plates | • Description: Metal Plates • Size: from 23 cm to 25 cm • Material: Stainless Steel • Quality: Good Quality | الوصف: صحون معدنية • المقاس: من 23 سم إلى 25 سم • المادة: الفولاذ المقاوم للصدأ • الجودة: نوعية جيدة" | PCS | 5000 | 2000 | 40% by q4 of 2026, 30% q1 of 2027, and 30% by q2 of 2027 | 2000 | 40% by q4 of 2026, 30% q1 of 2027, and 30% by q2 of 2027 | 1000 | 40% by q4 of 2026, 30% q1 of 2027, and 30% by q2 of 2027
| 7 | Cups | • Description: Cups • Size: 250 mL minimum • Material: Stainless Steel • Quality: Good Quality | الوصف: أكواب • الحجم: 250 مل كحد أدنى • المادة: الفولاذ المقاوم للصدأ • الجودة: نوعية جيدة" | PCS | 2000 | 800 | 40% by q4 of 2026, 30% q1 of 2027, and 30% by q2 of 2027 | 800 | 40% by q4 of 2026, 30% q1 of 2027, and 30% by q2 of 2027 | 400 | 40% by q4 of 2026, 30% q1 of 2027, and 30% by q2 of 2027
| 8 | Soup Bowl | • Description: Soup bowl • Size: 250 mL minimum • Material: Plastic or Steel - Hard to break • Quality: Good Quality | الوصف: وعاء الحساء • الحجم: 250 مل كحد أدنى • المادة: بلاستيك أو فولاذ - يصعب كسره • الجودة: نوعية جيدة | PCS | 3000 | 1200 | 40% by q4 of 2026, 30% q1 of 2027, and 30% by q2 of 2027 | 1200 | 40% by q4 of 2026, 30% q1 of 2027, and 30% by q2 of 2027 | 600 | 40% by q4 of 2026, 30% q1 of 2027, and 30% by q2 of 2027
| 9 | Table Spoons | • Description: Table Spoons • Material: Stainless Steel • Quality: Good Quality | الوصف: ملاعق مائدة • المادة: الفولاذ المقاوم للصدأ • الجودة: نوعية جيدة" | PCS | 5000 | 2000 | 40% by q4 of 2026, 30% q1 of 2027, and 30% by q2 of 2027 | 2000 | 40% by q4 of 2026, 30% q1 of 2027, and 30% by q2 of 2027 | 1000 | 40% by q4 of 2026, 30% q1 of 2027, and 30% by q2 of 2027
| 10 | Kitchen knife | • Description: Kitchen knife • Size: Thickness of blade base min 1.5mm, measured at the blade middle - Length of blade 15cm • Material: Stainless steel blade • Quality: Good Quality | الوصف: سكين مطبخ • الحجم: سمك قاعدة الشفرة بحد أدنى 1.5 ملم، ويتم قياسها عند منتصف الشفرة - طول الشفرة 15 سم • المادة: شفرة من الفولاذ المقاوم للصدأ • الجودة: نوعية جيدة | PCS | 1000 | 400 | 40% by q4 of 2026, 30% q1 of 2027, and 30% by q2 of 2027 | 400 | 40% by q4 of 2026, 30% q1 of 2027, and 30% by q2 of 2027 | 200 | 40% by q4 of 2026, 30% q1 of 2027, and 30% by q2 of 2027
| 11 | Serving spoon | • Description: Serving spoon • Material: Stainless Steel • Quality: Good Quality | الوصف: ملعقة تقديم • المادة: الفولاذ المقاوم للصدأ • الجودة: نوعية جيدة | PCS | 1000 | 400 | 40% by q4 of 2026, 30% q1 of 2027, and 30% by q2 of 2027 | 400 | 40% by q4 of 2026, 30% q1 of 2027, and 30% by q2 of 2027 | 200 | 40% by q4 of 2026, 30% q1 of 2027, and 30% by q2 of 2027
| 12 | Tea Kettle | • Description: Tea Kettle • Size: 2 liter • Material: Aluminum • Quality: Good Quality | الوصف: غلاية شاي (كتلي) • الحجم: 2 لتر • المادة: الألومنيوم • الجودة: نوعية جيدة | PCS | 1000 | 400 | 40% by q4 of 2026, 30% q1 of 2027, and 30% by q2 of 2027 | 400 | 40% by q4 of 2026, 30% q1 of 2027, and 30% by q2 of 2027 | 200 | 40% by q4 of 2026, 30% q1 of 2027, and 30% by q2 of 2027
| 13 | Dough Bowl | • Description: Dough Bowl with lid • Size: 14 liter • Material: Plastic - Hard to break • Quality: Good Quality | الوصف: وعاء عجين بغطاء • الحجم : 14 لتر • المادة: بلاستيك - يصعب كسره • الجودة: نوعية جيدة | PCS | 1000 | 400 | 40% by q4 of 2026, 30% q1 of 2027, and 30% by q2 of 2027 | 400 | 40% by q4 of 2026, 30% q1 of 2027, and 30% by q2 of 2027 | 200 | 40% by q4 of 2026, 30% q1 of 2027, and 30% by q2 of 2027
| 14 | Packaging | 1 strong carton box for all kitchens set items to be stored with list of kitchen set contents in Arabic and English. (white color with IOM and donor logos in two sides) | صندوق كرتوني قوي لجميع عناصر أدوات المطبخ المراد تخزينها مع شعار المنظمة الدولية للهجرة على جانب واحد، بالاضافة لقائمة محتويات مجموعة المطبخ باللغتين العربية والإنجليزية | PCS | 1000 | 400 | 40% by q4 of 2026, 30% q1 of 2027, and 30% by q2 of 2027 | 400 | 40% by q4 of 2026, 30% q1 of 2027, and 30% by q2 of 2027 | 200 | 40% by q4 of 2026, 30% q1 of 2027, and 30% by q2 of 2027
| 15 | Thermos | • Water Cooler Container (Thermos) - with lid • Capacity: 8 liters - • Material: made of plastic - strong plastic handle to be carried | ترمس لحفظ ماء الشرب مع الغطاء الحجم: 8 لتر المواد: بلاستيك - مع مقبض قوي للحمل. | PCS | 1000 | 400 | 40% by q4 of 2026, 30% q1 of 2027, and 30% by q2 of 2027 | 400 | 40% by q4 of 2026, 30% q1 of 2027, and 30% by q2 of 2027 | 200 | 40% by q4 of 2026, 30% q1 of 2027, and 30% by q2 of 2027
Other House Materials | 16 | Bucket | • Description: Bucket with lid and strong plastic handle to carry the bucket • Capacity: 17 liters • Weight: 800 gms • Material: Plastic - Has flexibility and hard to break • Quality: Good Quality | • الوصف: دلو بغطاء ومقبض بلاستيكي قوي لحمل الدلو • السعة: 20 لتر • الوزن: 800 جرام • المادة: البلاستيك - يتمتع بالمرونة ويصعب كسره • الجودة: نوعية جيدة | PCS | 2000 | 800 | 40% by q4 of 2026, 30% q1 of 2027, and 30% by q2 of 2027 | 800 | 40% by q4 of 2026, 30% q1 of 2027, and 30% by q2 of 2027 | 400 | 40% by q4 of 2026, 30% q1 of 2027, and 30% by q2 of 2027
| 17 | Sleeping Mats | • Description: Sleeping Mats • Dimensions: 0.9*1.8 m • Composition: 100% synthetic yarns in a tightly wove • Quality: Good Quality | الوصف: حصير • الأبعاد: 0.9*1.8 م • التركيب: 100% خيوط صناعية منسوجة بإحكام • الجودة: نوعية جيدة | PCS | 4000 | 1600 | 40% by q4 of 2026, 30% q1 of 2027, and 30% by q2 of 2027 | 1600 | 40% by q4 of 2026, 30% q1 of 2027, and 30% by q2 of 2027 | 800 | 40% by q4 of 2026, 30% q1 of 2027, and 30% by q2 of 2027
| 18 | Solar Light | Solar Lighting System - Built-In • LED type • Battery: 7.5 Wh Li-ion NMC battery (2,200 mAh at 3.7V) - • Life Span: 4+ years (1500 Charge cycles) - • Can charge mobiles, lights, etc. | منظومة إضاءة شمسية - مدمجة • نوع : ـ LED • البطارية: بطارية ليثيوم أيون NMC بسعة 7.5 واط/ساعة (2200 ملّي أمبير عند 3.7 فولت) • العمر الافتراضي: أكثر من 4 سنوات (1500 دورة شحن) • يمكنها شحن الهواتف، والإضاءة، وغيرها. | set | 1000 | 400 | 40% by q4 of 2026, 30% q1 of 2027, and 30% by q2 of 2027 | 400 | 40% by q4 of 2026, 30% q1 of 2027, and 30% by q2 of 2027 | 200 | 40% by q4 of 2026, 30% q1 of 2027, and 30% by q2 of 2027 | #VALUE!
Total Amount | [6 empty] | 0 |  |  |  | 0
Bidder Name: |  |  |  | Signature:
Position: |  |  |  | Stamp: