## BoQ
Governorate : |  | #VALUE! |  |  |  |  | المحافظة :
District : | [6 empty] | المديرية
Location : | [6 empty] | الموقع :
REF No.:
GPS
General Guidelines ( General Requirements)
1-Design plans and BOQ are complementary to each other, hence the contractor has the obligation to execute the tasks mentioned in either one of them, Incise BOQ and technical drawings have discrepancies, BOQ supersedes technical drawings, Follow IOM site engineers site instruction at all times. المخططات والتصماميم مع جدول الكميات والموصفات تعتبر مكملة لبعضها وعلى المقاول الالتزام بكل ماجاء فيها اثناء التنفيذ وفي حال وجود تناقضات فأن جدول الكميات والمواصفات تحل محل الرسومات التوضيحية وفي جميع الاحوال يجب اتباع توجيهات المهندس المشرف
2- All the BOQ articles comprise supplying manpower, machinery, equipment, transportation all necessary requirements to get the work done properly regardless of it's mentioned in the BOQ articles or not. جميع بنود جدول الكميات والموصفات تشمل التوريد للعمالة والاللات ولمعدات والنقل لكل المتطالبات الضرورية لاتمام العمل سواء تم ذكرها او لم يتم ذكرها
3- All the BOQ articles must be carried out according to guidelines of technical specifications with updates and instructions of IOM site engineers. جميع بنود الكميات والموصفات يجب ان تنفذ وفقا للمواصفات الفنية المحدثة وايضا لتعليمات المهندس المشرف
4- All the BOQ articles comprise removing and transporting any debris or rubble to allocated disposal areas by municipality or local authority. جميع بنود جدول الكميات والموصفات تشمل الازالة والنقل لجميع المخلفات والركام والانقاض ,والتخلص منها ونقلها الى اماكن معتمدة من قبل البلدية او السلطات المحلية
Technical Specifications ( Project Specific ( should not be generalized ) - Reference BOQ description below , materials, product, IBC , UBC codes and standards )
1- Site visit is required for vendor to see / inspect project, and to submit a letter mentioning site been visited with tendering documents. يجب زيارة الموقع من قبل مزود الخدمة للنظر وفحص موقع المشروع ومن اجل تقديم خطاب يذكر زيارته للموقع مع مستندات المناقصة.
2- All items / materials in this BOQ includes supplying the materials ,with any necessary equipment's needed, cost includes installations and transportations جميع بنود ومواد جدول الكميات والمواصفات تشمل توريد المواد وتوفير المعدات الاساسية والضرورية والسعر يشمل التركيب والنقل
3- Activities for any Steel doors, tubes , to be levelled / well welded from all sides, painted by anti-trust / oil paint as a finish paint. الانشطة لاي ابواب معدنية وانابيب يجب ان تكون موضعه بمناسيب صحيحة وذات تلحيم جيد لكل الجوانب ومطلية بطلاء ضد الصدأ ,وبدهان زيتي لاخر طبقة.
4. Cleaning, and Removal of Debris, with new landscape if any and take them out of the building. يجب تنظيف وازالة اي مخلفات جديدة تشوة المناظر الطبيعية ونقلها الى خارج المبنى.
5. Any damaged structure will be responsibility of contractor to redo poor workmanship without cost to IOM . لاتتحمل المنظمة الدولية للهجرة اي تكاليف لأي عناصر انشائية غير صالحة ومدمرة ويجب على المقاول اعادتها لتكون بجودة عمل عالية
6. Follow IOM site engineers instruction at all times يجب اتباع توجيهات مهندسين منظمة الهجرة الدولية في الموقع لجميع البنود
7. All materials should be a good quality. Show sample for QC engineer approval before installing. Cost include transportation and installation. Follow supervising engineer instruction during installation جميع المواد يجب ان تكون ذات جودة عالية.يجب عرض نماذج على المهندس المشرف لاخذ الموافقة قبل التركيب.التكلفة تشمل النقل والتركيب.يجب اتباع توجيهات المهندس المشرف اثناء التركيب.
8.Submit work plan schedule for project activities. تسليم خطة زمنية مجدولة للقيام بالاعمال وتنفيذ انشطة المشروع
9- Bidder should provide samples for each item يجب على مقدم العطاء احضار عينات لكل صنف
10- Bidder should prepare table for supplies with : item name , Made in , Trend name, Technical specifications. يجب على مقدم العطاء اعداد جدول يحتوي على اسم الصنف ، الماركة ، بلد المنشأ ، المواصفات الفنية للصنف.
11- The BoQ below has been prepared for one transitional shelter. تم إعداد جدول الكميات لمأوى انتقالي واحد
رقم البند # | Item Description | وصف البند | الوحدة Unit | الكمية .Qty | سعر الوحدة $ Unit Price $ | الإجمالي $ Total price $ | ملاحظات Notes
| General Notes: 1) All Measurements are taken as per engineering codes and all openings are deducted. 2) Bidders should visit the site and survey for doing his own assessment, with taking in consideration all requirements before submitting his offer. 3) Bidders should provide material specification list of the actual materials to be used during the implementation. 4) All works must be according to drawings, specification and engineer instructions. 5) The contractor should review the items, drawings, and scope of the works after site visits and submit a written notice a week prior to submitting his offer. 6) All material samples should be approved in a written letter before to supply. 7) Both Languages Arabic and English are obligated for the contractors. 8) All building permits and direct and indirect works and expenses required for the completion of the works items are included in the unit price and the contractor have no claim to any additional costs or variation orders within the items. As an example rates shall include : a) Taking all safety arrangements and precautions for the nearby buildings and existing infrastructure utilities (sewage, water, electricity and telecommunication works). Repair of damages (if accure) will to be born by contractor own. b) Cleaning the site and removing all debris and rubbles to approved dump site. c) c) All necessary safety measures to protect children, neighbors, and the community, adhere to occupational safety directives, and supply supplies and tools for personal safety from work injuries, including (boots, helmets, gloves, protective glasses, masks, earplugs, safety belts, etc.) with sufficient numbers of regular and skilled workers and obligating them to using it d) All required Tests should be accommodated by an approved lab. e) Barriers separating the project from the people. f) Copying the materials in a separate way and handing it over to the center director with an official paper. g) Commitment to placing disturbing equipment away from inhabited places and operating it at appropriate times, as well as committing to storing dangerous materials away from workers and working not to change oils or leave grease residues in the work area. | ملاحظات عامة : 1) القياس المعتمد هو القياس الهندسي و تخصم كافة الفتحات. 2) على المقاول المتقدم للعطاء زيارة و دراسة الموقع و إجراء تقييم شامل من جميع النواحي قبل تقديم عرضه. 3) على المقاول المتقدم للعطاء بيان بالمواصفات الفعلية للمواد التي سيتم إستخدامها خلال التنفيذ. 4) تنفذ جميع الأعمال وفقا للرسومات والمواصفات وتعليمات المهندس المشرف و أصول المهنة. 5) على المقاول مراجعة الكميات و البنود و الرسومات بعد زيارة الموقع و اشعار صاحب العمل خطيا بأي ملاحظة قبل أسبوع من تقديم العطاءات. 6) تعتمد العينات قبل التوريد بموافقة خطية. 7) كلا اللغتين العربية والانجليزية ملزمة للمقاول وبحسب تعليمات المهندس. 8) جميع تكاليف تراخيص البناء والأعمال المباشرة وغير المباشرة اللازمة لانهاء بنود الأعمال تعتبر محملة على تكلفة البنود ولا يحق للمقاول المطالبة بأي أعمال اضافية أو تغيرية ضمن بنود جداول الكميات. على سبيل المثال تشمل الأسعار ما يلي: أ) اتخاذ جميع الاحتياطات للحفاظ على المباني المجاورة ومرافق البنية التحتية ( مياه الصرف الصحي والمياه والكهرباء وأعمال الاتصالات السلكية واللاسلكية) آمنة. واصلاح أي ضرر يحدث في الموقع. ب) تنظيف الموقع و التسوية و إزالة جميع الحطام والأنقاض إلى موقع تفريغ معتمد. ت) جميع إجراءات السلامة اللازمة لحماية الأطفال و الجار و المجتمع، و الالتزام بتوجيهات السلامة المهنية وتوريد مستلزمات وأدوات السلامة الشخصية من إصابات العمل وتشمل ( الجزمات والخوذات والكفوف والنظارات الواقية والكمامات وسدادات الأذن وأحزمة الأمان و ... الخ ) بالعدد الكافي للعمال العاديين والماهرة وإلزامهم باستخدامها. ث) جميع الاختبارات المطلوبة يجب أن تكون معتمدة من مختبر معتمد. ج) حواجز فصل المشروع عن الناس. ح) القيام بتشوين المواد بطريقة منفصلة وتسليمه الى مدير المركز بورقة رسمية . خ) الالتزام بوضع المعدات المزعجة بعيدا عن الأماكن المأهولة وتشغيلها في الأوقات المناسبة وكذلك الالتزام بتخزين المواد الخطيرة بعيداً عن العاملين والعمل على عدم تغيير الزيوت او ترك بقايا الشحوم في منطقة العمل. |  | Note
1 | Preparing and Ground Works: | التحضير والأعمال التحضيرية:
1 - 1 | Concrete Blocks Base under the T-Shelter's External Walls: Supply and implementing of hollow concrete blocks 20 x 20 x 40 cm, automatic (High pressure) excellent quality, placed directly on the existing ground level for base to the T-Shelter perimeter, construction of blocks will be done with cement mortar, ratio (3:1). The work will include levelling and settlement of the existing natural ground surface and compaction with manual tools to keep land receiving concrete blocks properly without land settlement. The work will be done according to the specification, drawings, | قاعدة كتل خرسانية تحت الجدران الخارجية لملجأ T: توريد وتنفيذ كتل خرسانية مجوفة بحجم 20 × 20 × 40 سم، أوتوماتيكية (ضغط عالي) ذات جودة ممتازة، موضوعة مباشرة على مستوى الأرض الحالي كقاعدة إلى محيط T-Shelter، وسيتم بناء الكتل باستخدام ملاط الأسمنت، بنسبة (3:1). سيشمل العمل تسوية وتسوية سطح الأرض الطبيعي الحالي وضغطه باستخدام الأدوات اليدوية للحفاظ على الأرض تستقبل كتل الخرسانة بشكل صحيح دون استيطان الأرض. سيتم تنفيذ العمل وفقا للمواصفات والرسومات والتعليمات التي قدمها مهندس | M2 | 3.6 |  | 0
2 - 1 | Cement Concrete Layer for Shelter Floor: Supply and implementing of cement concrete layer, 5cm thickness for shelter floor with mix ratio (1:3:6), floor will be smoothened properly to provide fair surface. The work will include leveling of the existing natural ground surface and placing of small stones layer before placing the concrete layer. The work will be done according to the specifications. | طبقة خرسانية من الأسمنت لأرضية المأوى: سيتم توفير وتنفيذ طبقة خرسانية إسمنتية بسماكة 5 سم لأرضية المأوى مع نسبة خلط (1:3:6)، وسيتم تنعيم الأرضية بشكل صحيح لتوفير سطح عادل. سيشمل العمل تسوية سطح الأرض الطبيعي الحالي ووضع طبقة حجرية صغيرة قبل وضع طبقة الخرسانة. سيتم تنفيذ العمل وفقا للمواصفات والرسومات والتعليمات التي قدمها مهندس | M2 | 16 |  | 0
| Total Preparing and Ground Works | اجمالي التحضير والأعمال التحضيرية |  |  |  | 0
2 | Construction of Walls and Roof: | بناء الجدران و السقف:
1 - 2 | Supply and installation of a galvanized hollow steel frame for the shelter walls and roof, in accordance with the following requirements: Structural Sections: Use galvanized hollow steel sections (RHS) with dimensions 30 × 60 mm and a minimum thickness of 2 mm, as the main frame for horizontal and vertical members. Member spacing shall be regular and shall not exceed 1.50 m in the longitudinal direction and 1.00 m in the transverse direction. Connection System (Bolted Sleeve Connection): All connections shall be executed using the Internal Stub (Sleeve) Method with through-bolts, including the following: Internal Sleeve (Stub): Fabrication of internal stubs from RHS sections of 25 × 50 mm with a thickness of 2 mm, and a total length not less than 150 mm. Welding: The sleeve shall be welded vertically to the face of the vertical member using a continuous and uniform perimeter fillet weld. Full perpendicularity (90 degrees) shall be ensured to allow smooth sliding of the horizontal member over the sleeve. Mechanical Fixing and Bolting: The horizontal members (30 × 60 mm) shall be installed over the internal sleeves with a minimum overlap length of 120 mm. The connection shall be secured using: Number and Type: Two (2) through-bolts per connection, M10, high-strength Grade 8.8. Bolt Direction: Drilling and bolting shall be carried out in the horizontal direction (penetrating the wider 60 mm face) to ensure maximum resistance to lateral wind loads and to avoid tearing of the section edges. Spacing Arrangement: The center of the first bolt shall be located 50 mm from the face of the vertical column. The bolt pitch (center-to-center distance) between the two bolts shall be 50 mm, with a minimum edge distance of 25 mm from the end of the horizontal member. Execution and Accuracy: Holes shall be drilled using a mechanical drill with a diameter of 12 mm (2 mm clearance) to ensure accurate alignment. Bolting shall be tightened to a snug-tight condition, using galvanized washers under both the bolt head and nut to distribute pressure and prevent local buckling of the steel section walls. All connection areas shall be fixed using an external L-section 2 mm thick extending to the midpoint between the two main bolts. The L-section shall be secured with two bolts: one horizontal and one vertical. This description shall form an integral part of the shop drawings. The contractor shall submit a mock-up sample of the connection for approval by the supervising engineer prior to commencing mass fabrication. | توريد وتركيب هيكل حديد خاوي مجلفن لجدران وسقف المأوى، وذلك وفق المتطلبات التالية: توريد وتركيب جسور واعمدة حديد خاوي مجلفن مجوفة (GI Hollow Sections) لتصنيع الهيكل الإنشائي لجدران وسقف المأوى، وذلك وفق المتطلبات والمواصفات التالية: المقاطع الإنشائية: استخدام مقاطع حديد خاوي مجلفن (RHS) بمقاس 30X60 مم (بسماكةلا تقل عن 2 مم، كفريم رئيسي للأعضاء الأفقية والعمودية، مع توزيع الأعضاء بمسافات منتظمة لا تتجاوز 1.50 متر في الاتجاه الطويل و 1.00 متر في الاتجاه القصير. ​نظام الوصل (Bolted Sleeve Connection): يتم تنفيذ جميع الوصلات باستخدام نظام "الأكمام الداخلية المثبتة ببراغي نافذة" (Internal Stub Method). ويشمل ذلك: ​اللسان الداخلي (Sleeve): تصنيع زوائد (Stubs) من مقاطع RHS بمقاس 25X50 مم بسماكة 2 ملم، بطول إجمالي لا يقل عن 150 مم. ​اللحام: يتم لحام اللسان عمودياً على وجه المقطع الرأسي بلحام "فيليه" (Fillet Weld) محيطي مستمر ومنتظم، مع ضمان التعامد التام (90 درجة) لضمان انزلاق العضو الأفقي فوقه بسلاسة. ​التثبيت الميكانيكي والبراغي: يتم تثبيت المقاطع الأفقية (30X60 مم) فوق الأكمام الداخلية بطول تراكب (Overlap) لا يقل عن 120 مم، وتؤمن الوصلة باستخدام: ​العدد والنوع: عدد (2) برغي نافذ (Through-Bolts) لكل وصلة، مقاس M10 من درجة صلابة عالية (Grade 8.8). ​اتجاه البراغي: يتم الثقب والربط في الاتجاه الأفقي (اختراق الوجه العريض 60 مم) لضمان أقصى مقاومة لأحمال الرياح الجانبية وتجنب تمزق حواف المقطع ​توزيع المسافات: يبعد مركز المسمار الأول مسافة 50 مم من وجه العمود الرأسي، وتكون المسافة البينية (Pitch) بين المسمارين 50 مم، مع ترك مسافة حافة (Edge Distance) لا تقل عن 25 مم من نهاية المقطع الأفقي ​التنفيذ والدقة: ​يتم عمل الثقوب باستخدام مثقاب ميكانيكي بقطر 12 مم (خلوص 2 مم) لضمان دقة المحاذاة. ​يتم الربط لدرجة "الشد المحكم" (Snug-Tight) مع استخدام ويسرات(Washers) مجلفنة تحت رأس البرغي والصامولة لتوزيع الضغط ومنع انبعاج جدران الحديد يجب تثبيت جميع مناطق الاتصال باستخدام لسان خارجي (L-Section سماكة 2 مل) ممتد حتى منتصف المسافة بين المسمارين الرئيسيين، على أن يتم تثبيته بمسمارين؛ أحدهما أفقي والآخر رأسي. ​ يعتبر هذا الوصف جزءاً لا يتجزأ من المخططات التنفيذية، ويلتزم المقاول بتقديم عينة (Mock-up) للوصلة لاعتمادها من المهندس المشرف قبل البدء في التصنيع الكمي.. | ML | 108 |  | 0
3 - 2 | Corrugated Galvanized Iron Sheets:(Saudi made) Supply and installation of Corrugated Galvanized Iron sheets, 0.35mm thickness, white color, for cladding the outer face of the walls frames of the shelter, fixed into the GI boxes of the walls with stainless steel screws 1.0 inches lenght with flat head furnished with black rubber, The work will include painting visibility of the project name on the corrugated galvanized iron sheet at the outer face of the shelter including the Logos and names of donner and implementing partners, The iron sheets are firmly fastened together with an overlap distance of no less than 15 cm.The work will be done as per the specification, drawings, and the instruction of the supervising engineer. | صفائح الحديد المجلفن (الزنج) المموجة:(سعودي) توريد وتركيب صفائح الحديد المجلفن المموج، بسماكة 0.35 مم، بلون أبيض، لتكسية الواجهة الخارجية لإطارات الجدران للمأوى، مثبتة في صناديق الجدران بمسامير من الفولاذ المقاوم للصدأ بطول 1.0 بوصة مع رأس مسطح مزود بالمطاط الأسود. سيشمل العمل رسم اسم المشروع على صفائح الحديد المجلفن المموجة في الوجه الخارجي للمأوى بما في ذلك الشعارات وأسماء الدونر والشركاء المنفذون،يتم تثبيت الصفائح المعدنية ببعضها البعض بطريقة محكمة بمسافة تراكب لا تقل عن 15 سم سيتم تنفيذ العمل وفقا للمواصفات والرسومات والتعليمات التي يقدمها مهندس | M2 | 60 |  | 0
4 - 2 | Supply and Installation of Reflective Thermal Insulation Rolls(saudi or UAE made) Supply and installation of reflective thermal insulation rolls, Saudi or UAE origin, with a total thickness of 6 mm, consisting of two outer layers of reflective aluminum foil with an intermediate polyethylene core (PE), for thermal insulation of walls and/or roof as indicated on the approved drawings and specifications. Technical Specifications: Composite Structure: External layer of high-reflectivity aluminum foil. Intermediate layer of closed-cell polyethylene (PE foam or bubble core) acting as a thermal break and moisture barrier. Internal layer of reflective aluminum foil, similar to the external layer. Nominal Thickness: Total insulation thickness shall be not less than 6 mm, uniform throughout the roll. Thermal Performance:The insulation functions as a radiant barrier, reducing heat transfer by radiation. Capable of reflecting up to 95–97% of radiant heat when properly installed. Suitable for hot climate conditions and contributes to reducing cooling loads and energy consumption. Moisture and Vapor Resistance: The polyethylene core acts as an effective vapor barrier, preventing condensation within walls and roof assemblies. Resistant to water penetration, humidity, mold, and corrosion. General Properties: Lightweight, flexible, and easy to cut and install. Non-toxic, fiber-free, and safe for internal building use. Durable and resistant to high temperatures and harsh environmental conditions. Method of Installation:Insulation rolls shall be laid over the designated wall and/or roof surfaces, ensuring that the reflective foil surface faces an air gap to achieve maximum thermal efficiency. Adjacent rolls shall be overlapped by not less than 50–100 mm, with all joints sealed using approved aluminum adhesive tape. Fixing shall be carried out using staples, mechanical fasteners, or suitable adhesives, depending on the surface type and manufacturer’s recommendations. Scope of Work Includes, but is Not Limited to: Supply of all thermal insulation rolls complying with the specified requirements. Proper transportation and storage to prevent damage. Complete installation and fixing works. Provision of all accessories, tapes, fixing materials, tools, and labor. Execution of works in accordance with the approved drawings, technical specifications, and the Engineer’s instruction | توريد وتركيب عزل حراري عاكس (رولات – طبقتي ألمنيوم وبولي إيثيلين داخلي) (سعودي او اماراتي) توريد وتركيب عزل حراري عاكس من نوع الرولات، صناعة سعودية أو إماراتية معتمدة، بسماكة إجمالية 6 مم، مكوّن من طبقتين خارجيتين من رقائق الألمنيوم العاكسة يتوسطهما لب من مادة البولي إيثيلين (Polyethylene / PE Foam or Bubble Core)، للاستخدام في عزل الجدران والأسقف، وذلك حسب المخططات والمواصفات المعتمدة. المواصفات الفنية: التركيب الطبقي (Composite Structure): طبقة علوية من ألمنيوم عاكس عالي الانعكاسية. طبقة وسطى من بولي إيثيلين مغلق الخلايا (PE Bubble أو PE Foam) تعمل كقاطع حراري ومقاوم للرطوبة. طبقة سفلية من ألمنيوم عاكس مماثلة للطبقة العلوية. هذا النوع قادر على عكس حتى 95–97% من الإشعاع الحراري عند التركيب الصحيح [aceuae.com], [energy.gov] السماكة الاسمية: السماكة الكلية للعزل لا تقل عن 6 مم، منتظمة على كامل الرول. الأداء الحراري: يعمل العزل بنظام Radiant Barrier لتقليل انتقال الحرارة بالإشعاع. مناسب للمناخات الحارة، ويساهم في خفض الأحمال الحرارية على المبنى وتقليل استهلاك الطاقة. [energy.gov] مقاومة الرطوبة والبخار: طبقة البولي إيثيلين تعمل كـ حاجز بخار (Vapor Barrier) وتمنع تكثف الرطوبة داخل الجدران والأسقف. [aceuae.com] الخواص العامة:مقاوم للماء، والعفن، والتآكل.خفيف الوزن، مرن، وسهل القص والتركيب.غير سام، وخالٍ من الألياف، وآمن للاستخدام الداخلي.لا يتأثر بالحرارة أو الرطوبة العالية. طريقة التركيب:يتم فرد رولات العزل على الأسطح المحددة (جدران أو سقف) مع ضمان توجيه السطح العاكس نحو الفراغ الهوائي لتحقيق أعلى كفاءة حرارية. [energy.gov] يتم تنفيذ تراكب بين الرولات لا يقل عن 50–100 مم، ويتم إحكام الفواصل باستخدام شريط ألمنيوم لاصق مخصص. يتم التثبيت بواسطة:دبابيس تثبيت (Staples)، أو تثبيت ميكانيكي، أو مواد لاصقة مناسبة، وذلك حسب طبيعة السطح وتعليمات الشركة المصنعة. يشمل نطاق العمل، دون حصر:توريد جميع رولات العزل الحراري بالمواصفات المذكورة. النقل والتخزين السليم لضمان عدم تلف المادة. أعمال التركيب والتثبيت الكامل مع جميع الإكسسوارات اللازمة. مواد الإغلاق (Aluminum Tape) ومعالجة الفواصل. تنفيذ الأعمال طبقًا للمخططات، والمواصفات الفنية، وتعليمات المهندس المشرف. | M2 | 60 |  | 0
5 - 2 | Plywood 4mm thickness: malesian made Supply and installation of plywood boards 2.4m x 1.2m, 4mm thickness, minimum 3 plies, factory impregnated with anti-termite/insects, excellent quality for cladding the interior face of the walls of the shelter, fixed into the GI boxes of the walls frames by stainless steel screws 3/4 inch length with flat head furnished with black rubber, Work will be done as per the specification, drawings, Plywood will never be fixed with 3 or less sides, It must be fixed from its 4 sides , any free sides will be furnished with additional Steel bars 45 mm width and 2.8 mm thickness fixed to the stel frame of the shelter underneath the free side of the plywood. | سماكة الخشب الرقائقي 4 مم: ماليزي توريد وتركيب ألواح الخشب الرقائقي بحجم 2.4م × 1.2 متر، بسماكة 4 مم، حد أدنى 3 طبقات، مشبعة في المصنع بمضادات النمل الأبيض والحشرات، جودة ممتازة لتكسية الوجه الداخلي لجدران المأوى، مثبتة في صناديق GI في إطارات الجدران بواسطة براغي من الفولاذ المقاوم للصدأ بطول 3/4 بوصة مع رأس مسطح مزود بالمطاط الأسود، سيتم تنفيذ العمل وفقا للمواصفات. رسومات وتعليمات مهندس منظمة الهجرة الدولية. لن يثبت الخشب الرقائقي أبدا بثلاثة جوانب أو أقل، يجب تثبيته من جوانبه الأربعة، وأي جانب حر سيتم تزويده بقضبان فولاذية إضافية بعرض 45 مم وسماكة 2.8 مم مثبتة على إطار الستيل للغطاء تحت الجانب الحر من الخشب الرقائقي. | M2 | 35.2 |  | 0
6 - 2 | Iron Bar: Supply and installation of Iron bar 45mm width and 2.8mm thickness for walls and roof, Iron bars will be installed between the steel Boxes frames where necessary to help fixing plywood firmly at 4 sides.The work will include cutting, welding, fabricating and fixing into the Iron Boxes, work will be done as per the drawings, specification and instruction of the supervisor engineer. | قضيب الحديد: توريد وتركيب قضبان الحديد بعرض 45 مم وسماكة 2.8 مم للجدران والسقف، وسيتم تركيب قضبان حديدية بين إطارات صناديق الفولاذ عند الحاجة للمساعدة في تثبيت الخشب الرقائقي بإحكام من 4 جوانب. سيشمل العمل القطع، اللحام، التصنيع والتثبيت في صناديق الحديد، وسيتم العمل وفقا للرسومات والمواصفات وتعليمات المهندس المشرف. | ML | 38 |  | 0
| Total Construction of Walls and Roof | اجمالي بناء الجدران و السقف |  |  |  | 0
3 | Steel Door, Windows and Electrical Works of Shelter: | الأبواب الفولاذية، النوافذ والأعمال الكهربائية للمأوى:
1 - 3 | Steel Door: Supply and installation of steel door, grained steel plate 1mm thickness, dimension 97cm x 197cm, enhanced with steel hollow box 3cm x 3cm, 1.5 mm thick, the door will be equiped with steel frame made of steel angle 4cm x 4cm, door lock (handwraps at both sides) with handle and 3 steel hinges of 15 cm length fixed with three screw holes, The price include anti-corrosion painting and water proof painting of desired color. Work will be done as per the specification, drawing.. | باب فولاذي: توريد وتركيب باب فولاذي، صفيحة فولاذية حبيبية بسماكة 1 مم، الأبعاد 97 سم × 197 سم، معززة بصندوق فولاذي مجوف 3 سم × 3 سم وسماكة 1.5 مل، الباب مجهز بإطار فولاذي من الفولاذ بزاوية 4 سم × 4 سم، قفل باب (يلف يدويا من الجانبين) مع مقبض وثلاث مفصلات فولاذية بطول 15 سم مثبتة مع ثلاث فتحات براغي. تشمل الأسعار طلاء مضاد للتآكل وطلاء مقاوم للماء باللون المطلوب. سيتم تنفيذ العمل وفقا للمواصفات والرسومات وتعليمات مهندس | NO | 1 |  | 0
2 - 3 | Steel Window: Supply and installation of steel window, grained steel plate 1mm thickness, dimension 60cm x 50cm, enhanced with steel hollow box 3cm x 3cm, 1.5 mm thick, the window will be equiped with steel frame made of steel angle 4cm x 4cm, window lock and 2 steel hinges of 15 cm length fixed with three screw holes, The price include anti-corrosion painting and water proof painting of desired color. Work will be done as per the specification, drawings, and instructions of IOM engineer. | نافذة فولاذية: توريد وتركيب نافذة فولاذية، صفيحة فولاذية حبيبية بسماكة 1 مم، الأبعاد 60 سم × 50 سم، معززة بصندوق فولاذي مجوف 3 سم × 3 سم وسماكة 1.5 مل، ستجهز النافذة بإطار فولاذي بزاوية فولاذية 4 سم × 4 سم، قفل نافذة ومفصلين فولاذيين بطول 15 سم مثبتان بثلاث فتحات براغي، ويشمل السعر طلاء مضاد للتآكل وطلاء مقاوم للماء باللون المطلوب. سيتم تنفيذ العمل وفقا للمواصفات والرسومات وتعليمات مهندس | NO | 3 |  | 0
3 - 3 | Electrical Installation: Supply and installation of electrical wiring 7 meter length with 2 mm square diameter inside pvc conduit with one socket, 3 switches and one LED lamp 20 Watt with 13A 2 pole circuit breaker. | التركيب الكهربائي: توريد وتركيب الأسلاك الكهربائية بطول 7 متر وقطر 2 مل مربع داخل أنبوب PVC مع مقبس واحد و3 مفاتيح و مصابيح LED بقوة 20 واط مع قاطع دائرة 13 أمبير ثنائي القطب مع مفتاح . | LS | 1 |  | 0
| Total Steel Door, Windows and Electrical Works of Shelter: | اجمالي الأبواب الفولاذية، النوافذ والأعمال الكهربائية للمأوى |  |  |  | 0
| Grand Total Cost For The Project | الإجمالي العام للمشروع |  |  |  | 0
Name of Contractor ( اسم المقاول) : ....................................
Date (التاريخ) : .........................................
Signature (التوقيع) : ..................................
Stamp (الختم) : .........................................
BOQ For The Project of Transitional Shelter
جدول الكميات لمشروع المأوى الانتقالي

## Materials Specs
Project: Construction of Transitional shelters | [6 empty] | المشروع: بناء مأوى انتقالي | المشروع: بناء مأوى انتقالي
Governorate: Ma'rib | [6 empty] | المحافظة : مأرب |  | المحافظة : مأرب
District: Ma'rib city and Ma'rib Al Wadi | [6 empty] | المديرية : مأرب المدينة ومأرب الوادي |  | المديرية : مأرب المدينة ومأرب الوادي
| Items description as per the Original BoQ وصف البند حسب جدول الكميات الاصلي |  | المواصفات الفنية للمواد المقدمة Actual Specification of the offered items | اسم الماركة Brand name | Source/Country of Origin بلد المنشأ | صورة واضحة للصنف المقدم Clear Photo for the item | Remarks ملاحظات
| RHS galvanized steel sections30 × 60 mm, 2 mm thick | مقاطع حديد مجلفن RHS مقاس 30 × 60 مم سماكة لا تقل عن 2 مم |  |  |  |  | (If applicable) Attach material catalog or factory technical specification sheet
| RHS internal sleeves/stubs25 × 50 mm, 2 mm thick not less than 150 mm | ألسنة داخلية RHS مقاس 25 × 50 مم سماكة 2 مم بطول لا يقل عن 150 مم |  |  |  |  | (If applicable) Attach material catalog or factory technical specification sheet
| M10 through-bolts Grade 8.8 high-strength bolts | براغي نافذة مقاس M10 درجة صلابة 8.8
| Galvanized nuts For M10 bolts | صواميل ووردات مجلفنة للبراغي
| Galvanized washers For both head and nut | ويسر للبراغي والصواميل
| External L-sectionsSteel angle sections for reinforcement (2 mm thick) | زوايا حديد مقطع L سماكة 2 مم
| Corrugated GI sheets0.35 mm thick, white color, Saudi made | صفائح زنج مجلفن مموج سماكة 0.35 مم لون أبيض صناعة سعودي |  |  |  |  | (If applicable) Attach material catalog or factory technical specification sheet
| Stainless steel screws1 inch length, flat head with black rubber washer | براغي ستانلس ستيل بطول 1 بوصة مع جلدة مطاط سوداء
| Reflective insulation rolls 6 mm thick, aluminum foil with an intermediate polyethylene core (PE) - Saudi or UAE made | رولات عزل حراري عاكس سماكة 6 مم (ألمنيوم + بولي إيثيلين PE) سعودي او اماراتي الصنع |  |  |  |  | (If applicable) Attach material catalog or factory technical specification sheet
| Mechanical fasteners/staples For fixing insulation | دبابيس أو مثبتات أو مواد لاصقة لتثبيت العازل
| Adhesive materials Suitable for insulation rolls fixing | مواد لإغلاق الفواصل لتثبت العازل
| Plywood boards 2.4 × 1.2 m, 4 mm thick, minimum 3 plies malesian made | ألواح خشب ابلاكاش ماليزي مقاس 2.4 × 1.2 متر سماكة 4 مم ثلاث طبقا ت على الاقل |  |  |  |  | (If applicable) Attach material catalog or factory technical specification sheet
| Stainless steel screws3/4 inch length, flat head with black rubber washer | براغي ستانلس ستيل بطول 3/4 بوصة مع جلدة مطاط
| Steel flat bars 45 mm width × 2.8 mm thickness | قضبان/شرائح حديد بعرض 45 مم وسماكة 2.8 مم
| Fasteners Bolts/screws | مثبتات براغي ومسامير
| Steel plate door and window1 mm thick | باب وشباك فولاذي من صفيحة سماكة 1 مم
| Steel hollow box for door and window 3 × 3 cm, 1.5 mm think | حديد مجوف للباب والشباك مقاس 3 × 3 سم سماكة 1.5 مم
| Steel angle frame 4 × 4 cm | زاوية حديد لإطار النافذة والباب مقاس 4 × 4 سم
| Door lock with handles (handwraps) | قفل باب مع مقبض (هندراب)
| Steel hinges 15 cm length | مفصلات فولاذية بطول 15 سم
| Window lock (Standard lock) | قفل شباك مع مقبض (قفل عادي)
| Anti-corrosion paint Primer coat | دهان مضاد للتآكل
| Waterproof paint Finish coat | دهان مقاوم للماء
| Electrical wires/cables Suitable building wiring 7 meter length, 2 mm square diameter | أسلاك كهربائية بطول 7 متر ومقطع 2 مم²
| PVC conduit_Electrical conduit piping 7 meter length | أنبوب PVC لتمديد الأسلاك 7 متر طول
| Electrical socket Single socket outlet | مقبس كهربائي
| Switches | مفاتيح كهربائية
| LED lamp 20 Watt | مصباح ليد قدرة 20 واط
| Circuit breaker13A, 2-pole | قاطع كهربائي 13 أمبير ثنائي القطب
| Hollow concrete blocks20 × 20 × 40 cm, high-pressure automatic type | كتل خرسانية مجوفة مقاس 20 × 20 × 40 سم، أوتوماتيكية ضغط عالي
| Cement For mortar mix ratio 3:1 | أسمنت للمونة بنسبة خلط 3:1

## Work Schedule
Project: Construction of Transitional shelters | [19 empty] | المشروع: بناء مأوى انتقالي
Governorate: Ma'rib | [19 empty] | المحافظة : مأرب
District: Ma'rib city and Ma'rib Al Wadi | [19 empty] | المديرية : مأرب المدينة ومأرب الوادي
رقم البند # | وصف البند Item description | Month 1 |  |  |  | Month x |  |  |  | Month xx |  |  |  | Month xxx |  |  |  | Month xxx | Month xxx | ملاحظات Notes
|  | W1 | W2 | W3 | W4 | W1 | W2 | W3 | W4 | W1 | W2 | W3 | W4 | W1 | W2 | W3 | W4
Note: The work schedule for the project implementation can be revised accroding to the bidders estimation
ملاحظة: تعديل الجدول الزمني لتنفيذ المشروع قابل للتعديل بناءا على تقدير مقدم العطاء