## Summary
MSF – [OCB] [Code Projet] ,[Projet], [Pays] |  |  |  |  | Annex 3
BoQ- BILL OF QUANTITIES
Reference [Year / Project Code / Increment No.]
Date : [Insert date Finalised BoQ] |  |  |  | Currency : | €
Description of the project
n° | Name - Description of work |  | Total Price
A | PRELIMINARY WORKS |  | 1 |  | €
B | DEMOLITIONS |  | #REF! |  | €
F | MASONERY |  | #REF! |  | €
G | INSULATION |  | #REF! |  | €
H | FRAMEWORK AND COVERING |  | 0 |  | €
I | DOORS & WINDOWS |  | #REF! |  | €
J | FINISHES |  | #REF! |  | €
M | HVAC - HEATING / VENTILATION / AIR CONDITIONING |  | 0 |  | €
N | PLUMBING & SANITATION |  | #REF! |  | €
| GRAND TOTAL |  | #REF! |  | €
| The client : | Company

## DQE_EN
MSF – OCB YE103 ,Mocha Project | [6 empty] | Annex 3
BoQ- BILL OF QUANTITIES
Reference 2026 / YE103 / Mocha Project
Date : [Insert date Finalised BoQ] | [6 empty] | Currency | $
These BoQ is to be read together with the Technical Specifications included in the tender folder provided. All documents relating to the tender remain the property of MSF and may not be reproduced, sold or distributed. All those who have read the invitation to tender documents must regard them as confidential (whether or not they have submitted their submission).
n° | Designation - Description of the works | التسمية - وصف الأعمال | Unit | Quantity | Unit Price |  | Total Price
|  |  | الوحدة | الكمية | سعر الوحدة |  | الإجمالي
A | PRELIMINARY WORKS | الأعمال التمهيدية
A.1 | SITE INSTALLATION | تجهيز الموقع
| The global price includes: | يشمل السعر الإجمالي ما يلي:
- | All the administrative authorizations necessary to start the work | جميع التراخيص الإدارية اللازمة لبدء العمل
- | All signage installations for the site and its surroundings | تركيب جميع اللافتات الخاصة بالموقع والمناطق المحيطة به
- | All works necessary to ensure the access to the site | جميع الأعمال اللازمة لضمان الوصول إلى الموقع
- | Set up of all infrastructure included in the site installation plan including temporary offices and services | إقامة جميع البنى التحتية المدرجة في خطة تجهيز الموقع، بما في ذلك المكاتب المؤقتة والمرافق
- | The provision of qualified personnel necessary for the proper execution of the work | توفير الكوادر المؤهلة اللازمة للتنفيذ السليم للأعمال
- | The supply and installation of the site fence with an access door with closure | توريد وتركيب سياج الموقع مع باب دخول مزود بقفل
- | Designation and preparation of excess spoil drop-off locations and waste dump | تحديد وإعداد مواقع إلقاء الردم الزائد ومكب النفايات
- | The set up of a secure material storage area | إنشاء منطقة آمنة لتخزين المواد
- | The work set out | الأعمال المحددة
- | The protection of existing works and the supplied materials | حماية الأعمال القائمة والمواد الموردة
- | Supply and implementation of all the means to guarantee the safety and hygiene of the site and the people | توريد وتنفيذ جميع الوسائل اللازمة لضمان سلامة ونظافة الموقع والأشخاص
- | Supply and installation of all measures necessary to guarantee the collection and evacuation of site storm waters | توريد وتركيب جميع التدابير اللازمة لضمان تجميع وتصريف مياه الأمطار في الموقع
- | Stripping, clearing and pruning including the removal of the green waste from the site | إزالة النباتات وتطهير الموقع وتقليم الأشجار، بما في ذلك إزالة النفايات الخضراء من الموقع
- | All temporary works necessary | جميع الأعمال المؤقتة اللازمة
- | The means and installations necessary to ensure the supply of water and electricity | الوسائل والتركيبات اللازمة لضمان إمدادات المياه والكهرباء
- | and all constraints necessary for the execution of the works | وجميع التجهيزات اللازمة لتنفيذ الأعمال
- | If the Company considers necessary to add preliminary work, he can do so afterwards. It should include a detailed description and the price estimate | إذا رأت الشركة ضرورة إضافة أعمال تمهيدية، فيجوز لها القيام بذلك لاحقًا. ويجب أن يتضمن ذلك وصفًا تفصيليًّا وتقديرًا للسعر
A.1.1 | Preparatory works and site installation | الأعمال التحضيرية والتركيبات في الموقع | LS | 1 |  | $ | 0 | $
| all the works needed for the set-up of the work site including but limited to: - Electricty - Water - transportation - Safety meassures | جميع الأعمال اللازمة لإعداد موقع العمل، بما في ذلك على سبيل المثال لا الحصر: - الكهرباء - المياه - النقل - تدابير السلامة
A.1.6 | Supply and installation of a protective fence with access door and key lock | توريد وتركيب سياج وقائي مزود بباب دخول وقفل بمفتاح | LS | 1 |  | $ | 0 | $
| Install fence around construction area at assigned area outdoor. Height >1.2m. | تركيب سياج حول منطقة البناء في المكان المحدد بالخارج. الارتفاع >1.2 م.
0
A.2 | DEMOBILISATION | تسريح العمال
| The global price includes: | يشمل السعر الإجمالي ما يلي:
- | Cleaning of the site once the work is completed | تنظيف الموقع فور الانتهاء من الأعمال
- | The demobilisation | تسريح العمال
- | and all constraints necessary for the execution of the works | وجميع الشروط اللازمة لتنفيذ الأعمال
A.2.1 | Cleaning and demobilisation | التنظيف وإزالة المعدات | LS | 1 |  | $ | 1 | $
| All areas affected by the construction work should be cleaned after the construction period. This includes roof, top floor, staircase and outdoor areas. | يجب تنظيف جميع المناطق التي تأثرت بأعمال البناء بعد انتهاء فترة البناء. ويشمل ذلك السقف والطابق العلوي والسلالم والمناطق الخارجية.
| Sub-Total PRELIMINARY WORKS | يشمل السعر العالمي: |  |  |  |  | 1 | $
B | DEMOLITIONS | الهدم
| The global price includes: | يشمل السعر الإجمالي ما يلي:
- | All measures to ensure protection and safety of people and structures detailed in the Technical Specifications | جميع التدابير اللازمة لضمان حماية وسلامة الأشخاص والمنشآت على النحو المبين بالتفصيل في المواصفات الفنية
- | Provide the workforce with personal protective equipment (PPE) and tools adapted to the work | تزويد القوى العاملة بمعدات الحماية الشخصية (PPE) والأدوات الملائمة للعمل
- | The specified demolition works | أعمال الهدم المحددة
- | The removal of NON-REUSABLE debris from the site, their transport and disposal | إزالة الحطام غير القابل لإعادة الاستخدام من الموقع، ونقله والتخلص منه
- | The removal of REUSABLE debris from the site, their transport and storage | إزالة الحطام القابل لإعادة الاستخدام من الموقع، ونقله وتخزينه
- | and all constraints necessary for the good execution of the works | وجميع الترتيبات اللازمة للتنفيذ السليم للأعمال
B.1 | Roof sheets | ألواح السقف | M2 | 193 |  | $ | 0 | $
| Zone A1 - Remove and dispose exisiting metal roof sheets | المنطقة A1 - إزالة ألواح السقف المعدنية الموجودة والتخلص منها
Sub-Total Demolition |  | #VALUE! |  |  |  |  | 0 | $
H.2 | METAL TRUSS FRAMING | الهياكل المعدنية ذات الدعامات
| The global price includes: | يشمل السعر الإجمالي ما يلي:
- | The supply, manufacturing and installation of galvanized steel frame elements (trusses, posts, purlins, stiffeners, rafters ...) | توريد وتصنيع وتركيب عناصر الهيكل الفولاذي المجلفن (الدعامات، الأعمدة، العوارض، مقويات الصلابة، العوارض الخشبية...)
- | All the fixings necessary for installation (screws, nails, expansive metal plugs or steel rods sealed with epoxy resins, bolts, angle profile samples, metal supports, sheet metal brackets, etc.) | جميع أدوات التثبيت اللازمة للتركيب (البراغي، المسامير، السدادات المعدنية التوسعية أو قضبان فولاذية محكمة الإغلاق براتنجات الإيبوكسي، البراغي، عينات المقاطع الزاوية، الدعامات المعدنية، حوامل الصفائح المعدنية، إلخ)
- | Supply and execution of the rustproof treatment | توريد وتنفيذ المعالجة المضادة للصدأ
- | The coupling purlins (round iron, iron strip, flat iron or C profile, nails and bolts) and all subjects | عوارض الربط (حديد دائري، شريط حديدي، حديد مسطح أو مقطع على شكل حرف C، مسامير ومسامير كبيرة) وجميع المكونات
- | All finishing works and all constraints necessary for the good execution of the works | جميع أعمال التشطيب وجميع التقييدات اللازمة للتنفيذ السليم للأعمال
H.2.1 | Rustproof treatment | المعالجة المضادة للصدأ | LS | 1 |  | $ | 0 | $
| Treat all exisiting and new structural steel beams, purlins and other exposed steel structures in connection with the roof with rustproof paint. | معالجة جميع العوارض الفولاذية الهيكلية القائمة والجديدة، والعوارض، وغيرها من الهياكل الفولاذية المكشوفة المرتبطة بالسقف بطلاء مضاد للصدأ.
H.4 | COVERING | تغطية
| The global price includes: | يشمل السعر الإجمالي ما يلي:
- | Supply and installation of the cladding | توريد وتركيب الكسوة
- | Supply and installation of all PPE related to working at height (scaffolding and secure harness for workers) | توريد وتركيب جميع معدات الحماية الشخصية المتعلقة بالعمل على ارتفاعات عالية (السقالات وأحزمة الأمان للعمال)
- | All the elements necessary for fixing the metal sheets (sheet metal nails, sealing washers and lag bolts) and all constraints | جميع العناصر اللازمة لتثبيت الألواح المعدنية (مسامير الألواح المعدنية، وحلقات الإحكام، ومسامير التثبيت) وجميع أدوات التثبيت
- | All the fixings necessary for the installation of the fascia boards (expansive metal dowels or steel rods sealed with epoxy resins, bolts, angle profile samples, metal supports, sheet metal brackets, etc.) | جميع أدوات التثبيت اللازمة لتركيب الألواح الأمامية (مسامير معدنية متوسعة أو قضبان فولاذية محكمة الإغلاق براتنجات الإيبوكسي، ومسامير، وعينات من المقاطع الزاوية، ودعامات معدنية، وأقواس الألواح المعدنية، إلخ)
- | Rust treatment especially for fasteners and all subjugations | معالجة الصدأ، خاصةً للمثبتات وجميع عناصر التثبيت
- | Supply and installation of the roof waterproofing system including weather fillet and shore covers | توريد وتركيب نظام عزل السقف المائي، بما في ذلك حواف العزل المناخي وأغطية الحواف
- | Polymerizable putty for seals and all subjugations | معجون قابل للتبلمر لإحكام الإغلاق وجميع عناصر التثبيت
- | Supply and installation of the rainwater evacuation system including all necessary connections and fixings | توريد وتركيب نظام تصريف مياه الأمطار، بما في ذلك جميع الوصلات والمثبتات اللازمة
- | All finishing works and all constraints necessary for the good execution of the works | جميع أعمال التشطيب وجميع عناصر التثبيت اللازمة للتنفيذ السليم للأعمال
H.4.1 | CORRUGATED ROOF SHEETS | ألواح السقف المموجة | M2 | 193 |  | $ | 0 | $
| Zone A1 - Install corrugated fiber cement roofing system according to drawings, 6-7mm, non asbestos. Mechanically fixed to underlaying purlins. Vertical and horizontal overlay according to product or MSF engineer | المنطقة A1 - تركيب نظام تسقيف من الألياف الأسمنتية المموجة وفقًا للرسومات، بسماكة 6-7 مم، خالية من الأسبستوس. يتم تثبيتها ميكانيكيًا على العوارض السفلية. التداخل الرأسي والأفقي وفقًا للمنتج أو توجيهات مهندس MSF
H.4.3 | Ridge | الحافة | M | 15.3 |  | $ | 0 | $
| Zone A1 - Install corrugated fiber cement ridges that comply with chosen roof system. According to drawing | المنطقة A1 - تركيب حواف من الألياف الأسمنتية المموجة تتوافق مع نظام السقف المختار. وفقًا للرسومات
H.4.5 | Bird / insect mesh | شبكة الطيور/الحشرات | M | 71.86 |  | $ | 0 | $
| Install UV-resisitent plastic mesh to prevent birds and insects to acces openings in and arround the roof structure. 5-10mm mesh opening | تركيب شبكة بلاستيكية مقاومة للأشعة فوق البنفسجية لمنع الطيور والحشرات من الوصول إلى الفتحات الموجودة داخل وحول هيكل السقف. فتحة الشبكة 5-10 مم
H.4.6 | COVERING WATERPROOFING SYSTEM for flat-roof | نظام العزل المائي للأسقف المسطحة | M2 | 17.87 |  | $ | 0 | $
| Zone A2 :Supply and execution of all waterproofing and thermal insulation work for the roof of Area A2, in accordance with the approved drawings and technical specifications and the instructions of the supervising engineer. This item includes all materials, labor, equipment, and accessories necessary to complete the work fully and properly. The work includes the following: Preparing and cleaning the concrete surface; removing dust, loose material, oils, and any contaminants; and treating pitting, cracks, and surface defects before commencing the waterproofing work, so that the surface is level, clean, dry, and suitable for receiving the waterproofing layers. Installing two layers of bituminous waterproofing, each 2 mm thick, using an approved bituminous material/waterproofing membrane suitable for concrete surfaces. Installation must be carried out in accordance with the manufacturer’s specifications, with all overlaps, joints, corners, and penetration points treated to prevent water leakage. Install a thermal insulation layer consisting of 5 mm thick EPS (Expanded Polystyrene) panels. The panels must be of the type, density, and specifications approved by the supervising engineer, suitable for use on roofs, moisture-resistant, and compliant with the manufacturer’s requirements. Install a layer of polystyrene plastic to protect the EPS panels. Install a sloped concrete layer over the thermal insulation layer with an average thickness of 10 cm, forming the necessary slopes to direct rainwater toward the drainage points and outlets indicated in the drawings, so that no water pools on the roof. All insulation layers and construction details, including joints, overlaps, corners, edges, penetrations, and drainage outlets, must be installed in accordance with the manufacturer’s recommendations and specifications and the installation manual for the approved system. Prior to commencing waterproofing work, the contractor must submit technical data sheets, material specifications, certificates of conformity, and the installation instructions and manual issued by the manufacturer of the proposed system for approval by MSF and the supervising engineer prior to supply and installation. The work includes all vertical and horizontal waterproofing details at steel columns, barriers, foundations, walls, and existing or rising walls up to a height of 20 cm, as well as all junctions and transitions shown in the drawings. The insulation layers must be protected during the execution of subsequent work, and the contractor is responsible for repairing and replacing any part of the insulation layers that is damaged as a result of its work, at no additional cost to the employer. All work shall be performed in accordance with the approved construction drawings, technical specifications, and the supervising engineer’s instructions, and the necessary inspections and tests shall be conducted to ensure the integrity and effectiveness of the insulation before subsequent layers are completed. | المنظقة (A2) توريد وتنفيذ جميع أعمال العزل المائي والحراري لسطح المنطقة A2، طبقًا للرسومات والمواصفات الفنية المعتمدة وتعليمات المهندس المشرف، ويشمل البند جميع المواد والمصنعية والمعدات والملحقات اللازمة لإتمام الأعمال بصورة كاملة وسليمة. يشمل العمل ما يلي: تجهيز وتنظيف سطح الخرسانة وإزالة الأتربة والمواد العالقة والزيوت وأي شوائب، ومعالجة التعشيش والشروخ والعيوب السطحية قبل البدء بأعمال العزل، بحيث يكون السطح مستويًا ونظيفًا وجافًا ومناسبًا لاستقبال طبقات العزل. تنفيذ طبقتين من العزل المائي البيتوميني بسمك 2 مم لكل طبقة، من مادة بيتومينية/غشاء عزل معتمد ومناسب للأسطح الخرسانية، ويتم التنفيذ حسب نظام الشركة المصنعة، مع معالجة جميع التراكبات والوصلات والزوايا ونقاط الاختراق بصورة تمنع تسرب المياه. تنفيذ طبقة العزل الحراري من ألواح EPS (Expanded Polystyrene) بسماكة 5 ملم، على أن تكون الألواح من النوع والكثافة والمواصفات المعتمدة من المهندس المشرف، ومناسبة للاستخدام فوق الأسطح ومقاومة للرطوبة ومطابقة لمتطلبات الشركة المصنعة. تنفيذ طبقة من بلاستيك البولسترين لحماية الواح الEPS تنفيذ طبقة خرسانة الميول فوق طبقة العزل الحراري بمتوسط سماكة 10 سم، مع تشكيل الميول اللازمة لتصريف مياه الأمطار باتجاه نقاط ومصارف تصريف المياه الموضحة بالرسومات، وبحيث لا تتكون تجمعات للمياه على السطح. يجب تنفيذ جميع طبقات العزل والتفاصيل التنفيذية، بما في ذلك الوصلات والتراكبات والزوايا والحواف والاختراقات ومصارف المياه، وفقًا لتوصيات ومواصفات الشركة المصنعة ودليل التركيب الخاص بالنظام المعتمد. يلتزم المقاول، قبل البدء في تنفيذ أعمال العزل، بتقديم النشرات الفنية وبيانات المواد وشهادات المطابقة وتعليمات ودليل التركيب الصادر عن الشركة المصنعة للنظام المقترح، وذلك لاعتمادها من MSF والمهندس المشرف قبل التوريد والتنفيذ. تشمل الأعمال جميع التفاصيل الرأسية والأفقية للعزل عند الأعمدة الفولاذية، والحواجز، والأساسات، والجدران، والحوائط القائمة أو المرتفعة حتى ارتفاع 20 سم، وكذلك جميع نقاط الالتقاء والانتقالات الموضحة في الرسومات. يجب حماية طبقات العزل أثناء تنفيذ الأعمال اللاحقة، ويتحمل المقاول مسؤولية إصلاح واستبدال أي جزء من طبقات العزل يتعرض للتلف نتيجة أعماله، دون أي تكلفة إضافية على صاحب العمل. يتم تنفيذ جميع الأعمال طبقًا للرسومات التنفيذية والمواصفات الفنية المعتمدة وتعليمات المهندس المشرف، مع إجراء الفحوصات والاختبارات اللازمة للتأكد من سلامة وكفاءة العزل قبل استكمال الطبقات اللاحقة.
Sub-Total FRAMEWORK AND COVERING |  | المجموع الفرعي: الهيكل والتغطية |  |  |  |  | 0 | $
M | HVAC – HEATING,VENTILATION AND AIR CONDITIONING | HVAC – التدفئة والتهوية وتكييف الهواء
M.2 | VENTILATION | التهوية
| The global price includes: | يشمل السعر الإجمالي ما يلي:
- | All installations include - All works including fittings, brackets and mechanical fixtures. | تشمل جميع أعمال التركيب ما يلي: - جميع الأعمال بما في ذلك التجهيزات، والحوامل، والتركيبات الميكانيكية.
M.2.1 | Whirly birds | مراوح سقفية | LS | 7 |  | $ | 0 | $
| Fit and install the proposed number of Whirly birds according to drawing. Outer dimension of fan between 400-500mm diameter. Product must be approved by MSF before installation | تركيب وتثبيت العدد المقترح من المراوح السقفية وفقًا للرسم. يبلغ القطر الخارجي للمروحة ما بين 400 و500 ملم. يجب أن يكون المنتج معتمدًا من قبل MSF قبل التركيب
Sub-Total HVAC |  | العزل تحت الكلي |  |  |  |  | 0 | $
N | PLUMBING AND SANITATION | السباكة والصرف الصحي
N.1 | DRINKING WATER SUPLLY | إمدادات مياه الشرب
| The global price includes: | يشمل السعر الإجمالي ما يلي:
- | Supply of the materials necessary for the construction of the drinking water supply network, including connections | توريد المواد اللازمة لإنشاء شبكة إمدادات مياه الشرب، بما في ذلك التوصيلات
- | Laying of trench pipelines including trench set-out, excavation, laying of compacted sand laying bed, laying of pipes, deploy of warning net and backfilling | مد الأنابيب في الخنادق، بما في ذلك تحديد مواقع الخنادق، والحفر، ووضع طبقة رملية مضغوطة، ومد الأنابيب، ونشر شبكة التحذير، والردم
- | Manhole installation including set-out, excavation, laying of compacted sand laying bed, laying of pipes, deploy of warning net and backfilling | تركيب غرف التفتيش، بما في ذلك تحديد مواقعها، والحفر، ووضع طبقة رملية مضغوطة، ومد الأنابيب، ونشر شبكة التحذير، والردم
- | Water tightness test | اختبار مانعة تسرب المياه
- | All finishing works and all constraints necessary for delivering a functioning plumbing system | جميع أعمال التشطيب وجميع التجهيزات اللازمة لتسليم نظام سباكة جاهز للعمل
N.1.1 | Water tanks | خزانات المياه | LS | 1 |  | $ | 0 | $
| Move water tanks from Zone A2 to Zone A1 temporarily during renovation. After finishing all the planned civil work on these roofs, the water tanks should be moved back and conncted to the water distribution network. | نقل خزانات المياه من المنطقة A2 إلى المنطقة A1 مؤقتًا أثناء أعمال التجديد. بعد الانتهاء من جميع الأعمال المدنية المخطط لها على هذه الأسطح، يجب إعادة خزانات المياه إلى مكانها الأصلي وتوصيلها بشبكة توزيع المياه.