## Summary
MSF – [OCB] [Code Projet] ,[Projet], [Pays] |  |  |  |  | Annex 3
BoQ- BILL OF QUANTITIES
Reference [Year / Project Code / Increment No.]
Date : [Insert date Finalised BoQ] |  |  |  | Currency : | $
CEMONC Roof Rehabilitation Zone B- MGH
n° | Name - Description of work |  | Total Price
A | PRELIMINARY WORKS |  | 0
B | DEMOLITIONS |  | 0
F | MASONERY |  | 0
G | INSULATION |  | 0
H | FRAMEWORK AND COVERING |  | 0
I | DOORS & WINDOWS |  | 0
J | FINISHES |  | 0
M | HVAC - HEATING / VENTILATION / AIR CONDITIONING |  | 0
N | PLUMBING & SANITATION |  | 0
| GRAND TOTAL |  | 0
| The client : | Company

## DQE_EN
MSF – OCB YE103 ,Mocha Project | [6 empty] | Annex 3
BoQ- BILL OF QUANTITIES
Reference 2026 / YE103 / Mocha Project
Date : [Insert date Finalised BoQ] |  | CEMONC Roof Rehabilitation Zone B |  |  |  |  | Currency | $
These BoQ is to be read together with the Technical Specifications included in the tender folder provided. All documents relating to the tender remain the property of MSF and may not be reproduced, sold or distributed. All those who have read the invitation to tender documents must regard them as confidential (whether or not they have submitted their submission).
n° | Designation - Description of the works | التسمية - وصف الأعمال | Unit | Quantity | Unit Price |  | Total Price
|  |  | الوحدة | الكمية | سعر الوحدة |  | السعر الكلي
A | PRELIMINARY WORKS | الأعمال التمهيدية
A.1 | SITE INSTALLATION | تجهيز الموقع
| The global price includes: | يشمل السعر الإجمالي ما يلي:
- | All the administrative authorizations necessary to start the work | جميع التراخيص الإدارية اللازمة لبدء العمل
- | All signage installations for the site and its surroundings | تركيب جميع اللافتات الخاصة بالموقع والمناطق المحيطة به
- | All works necessary to ensure the access to the site | جميع الأعمال اللازمة لضمان الوصول إلى الموقع
- | Set up of all infrastructure included in the site installation plan including temporary offices and services | إقامة جميع البنى التحتية المدرجة في خطة تجهيز الموقع، بما في ذلك المكاتب المؤقتة والمرافق
- | The provision of qualified personnel necessary for the proper execution of the work | توفير الكوادر المؤهلة اللازمة للتنفيذ السليم للأعمال
- | The supply and installation of the site fence with an access door with closure | توريد وتركيب سياج الموقع مع باب دخول مزود بقفل
- | Designation and preparation of excess spoil drop-off locations and waste dump | تحديد وإعداد مواقع إلقاء الردم الزائد ومكب النفايات
- | The set up of a secure material storage area | إنشاء منطقة آمنة لتخزين المواد
- | The work set out | الأعمال المحددة
- | The protection of existing works and the supplied materials | حماية الأعمال القائمة والمواد الموردة
- | Supply and implementation of all the means to guarantee the safety and hygiene of the site and the people | توريد وتنفيذ جميع الوسائل اللازمة لضمان سلامة ونظافة الموقع والأشخاص
- | Supply and installation of all measures necessary to guarantee the collection and evacuation of site storm waters | توريد وتركيب جميع التدابير اللازمة لضمان تجميع وتصريف مياه الأمطار في الموقع
- | Stripping, clearing and pruning including the removal of the green waste from the site | إزالة النباتات وتطهير الموقع وتقليم الأشجار، بما في ذلك إزالة النفايات الخضراء من الموقع
- | All temporary works necessary | جميع الأعمال المؤقتة اللازمة
- | The means and installations necessary to ensure the supply of water and electricity | الوسائل والتركيبات اللازمة لضمان إمدادات المياه والكهرباء
- | and all constraints necessary for the execution of the works | وجميع التجهيزات اللازمة لتنفيذ الأعمال
- | If the Company considers necessary to add preliminary work, he can do so afterwards. It should include a detailed description and the price estimate | إذا رأت الشركة ضرورة إضافة أعمال تمهيدية، فيجوز لها القيام بذلك لاحقًا. ويجب أن يتضمن ذلك وصفًا تفصيليًّا وتقديرًا للسعر
A.1.1 | Preparatory works and site installation | الأعمال التحضيرية وتركيب الموقع | LS | 1 |  | $ | 0 | $
| all the works needed for the set-up of the work site including but limited to: - Electricty - Water - transportation - Safety meassures | جميع الأعمال اللازمة لإعداد موقع العمل، بما في ذلك على سبيل المثال لا الحصر: - الكهرباء - المياه - النقل - تدابير السلامة
A.1.6 | Supply and installation of a protective fence with access door and key lock | توريد وتركيب سياج وقائي مزود بباب دخول وقفل بمفتاح | LS | 1 |  | $ | 0 | $
| Install fence around construction area at assigned area outdoor. Height >1.2m. | تركيب سياج حول منطقة البناء في المنطقة المخصصة بالخارج. الارتفاع >1.2 م.
0
A.2 | DEMOBILISATION | تفكيك الموقع
| The global price includes: | يشمل السعر الإجمالي ما يلي:
- | Cleaning of the site once the work is completed | تنظيف الموقع فور الانتهاء من الأعمال
- | The demobilisation | تفكيك الموقع
- | and all constraints necessary for the execution of the works | وجميع الترتيبات اللازمة لتنفيذ الأعمال
A.2.1 | Cleaning and demobilisation | التنظيف وتفكيك الموقع | LS | 1 |  | $ |  | $
| All areas affected by the construction work should be cleaned after the construction period. This includes roof, top floor, staircase and outdoor areas. | يجب تنظيف جميع المناطق المتأثرة بأعمال البناء بعد انتهاء فترة البناء. ويشمل ذلك السقف والطابق العلوي والسلالم والمناطق الخارجية.
| Sub-Total PRELIMINARY WORKS | يشمل السعر العالمي: |  |  |  |  | 0 | $
B | DEMOLITIONS | أعمال الهدم
| The global price includes: | يشمل السعر الإجمالي ما يلي:
- | All measures to ensure protection and safety of people and structures detailed in the Technical Specifications | جميع التدابير اللازمة لضمان حماية وسلامة الأشخاص والمنشآت على النحو المبين بالتفصيل في المواصفات الفنية
- | Provide the workforce with personal protective equipment (PPE) and tools adapted to the work | تزويد القوى العاملة بمعدات الحماية الشخصية (PPE) والأدوات الملائمة للعمل
- | The specified demolition works | أعمال الهدم المحددة
- | The removal of NON-REUSABLE debris from the site, their transport and disposal | إزالة الحطام غير القابل لإعادة الاستخدام من الموقع، ونقله والتخلص منه
- | The removal of REUSABLE debris from the site, their transport and storage | إزالة الحطام القابل لإعادة الاستخدام من الموقع، ونقله وتخزينه
- | and all constraints necessary for the good execution of the works | وجميع الترتيبات اللازمة للتنفيذ السليم للأعمال
B.1 | Roof sheets | ألواح السقف | M2 | 153.39 |  | $ | 0 | $
| B1, B2 - Remove and dispose exisiting metal roof sheets | B1، B2 - إزالة والتخلص من ألواح السقف المعدنية الموجودة
B.2 | Structural parts | الأجزاء الهيكلية | LS | 1 |  | $ | 0 | $
| Zone B2 - Dismantle and remove exisiting loadbearing steel structures as described in technical drawings. | المنطقة B2 - تفكيك وإزالة الهياكل الفولاذية الحاملة الموجودة كما هو موضح في الرسومات الفنية.
B.3 | Electrical equipment | المعدات الكهربائية | LS | 1 |  | $ | 0 | $
| Zone B - Dismantle, remove and dispose all visible existing electrical installations; Cables, sockets, lights fans etc. | المنطقة B - تفكيك وإزالة والتخلص من جميع التركيبات الكهربائية المرئية الموجودة؛ الكابلات، والمقابس، والمصابيح، والمراوح، إلخ.
B.4 | Interior walls | الجدران الداخلية | LS | 1 |  | $ | 0 | $
| Zone B - Strip walls for loose plaster and paint | المنطقة B - إزالة الجص والطلاء المتقشر من الجدران
B.5 | False ceiling | السقف المعلق | M2 | 127.5 |  | $ | 0 | $
| Zone B - Remove and dispose false ceiling | المنطقة B - إزالة السقف المعلق والتخلص منه
B.6 | Windows | النوافذ | M2 | 14.37 |  | $ | 0 | $
| Zone B - Remove and dispose exisiting windows | المنطقة B - إزالة النوافذ الموجودة والتخلص منها
B.7 | Interior doors | الأبواب الداخلية | M2 | 15.24 |  | $ | 0 | $
| Zone B - Remove and dispose exisiting interior doors | المنطقة B - إزالة الأبواب الداخلية الموجودة والتخلص منها
B.8 | Fixed furnitures | الأثاث الثابت | LS | 1 |  | $ | 0 | $
| Room 10 - Demolish and dispose work bench | الغرفة 10 - هدم منضدة العمل والتخلص منها
B.9 | Tiles | البلاط | LS | 1 |  | $ | 0 | $
| Room 10 and 11 - Remove and dispose wall tiles | الغرفتان 10 و11 - إزالة بلاط الجدران والتخلص منه
Sub-Total Demolition |  | المجموع الفرعي لأعمال الهدم |  |  |  |  | 0 | $
F | MASONRY | أعمال البناء
F.1 | WALLS | الجدران
| The global price includes: | يشمل السعر الإجمالي ما يلي:
- | Supply of materials and wall building included the hollow joints by the joineries | توريد المواد وبناء الجدران، بما في ذلك الفواصل المجوفة التي تنفذها شركات النجارة
- | All possible block-out for the high or low ventilation, all pockets for openings and networks crossing and any constraints of finishing | جميع التجهيزات اللازمة للتهوية العلوية أو السفلية، وجميع التجهيزات الخاصة بالفتحات وعبور الشبكات، وأي قيود تتعلق بالتشطيب
- | All finishing works (overplus removal, smoothing, etc.) and all constraints necessary for the good execution of the works | جميع أعمال التشطيب (إزالة الفائض، والتسوية، وما إلى ذلك) وجميع التجهيزات اللازمة للتنفيذ السليم للأعمال
F.1.1 | WALLS : Building of simple walls | الجدران: تشييد الجدران البسيطة | M2 | 10 |  | $ | 0 | $
| Zones B - Execute neccesary repair work on exterior and interior walls | المناطق ب - تنفيذ أعمال الإصلاح اللازمة على الجدران الخارجية والداخلية
F.3 | PLASTER and COATING | الجبس والطلاء
| The global price includes: | يشمل السعر الإجمالي ما يلي:
- | Surface preparation including brushing, stitching, bush hammering of the smooth surfaces and all constraints necessary for the good execution of the works | تحضير الأسطح بما في ذلك التمشيط، والتخييط، والتشطيب بالمرزوق للأسطح الملساء، وجميع الإجراءات اللازمة للتنفيذ السليم للأعمال
- | Application of all smoothing cement coating to correct any flatness defects in masonry and openings | تطبيق جميع طبقات الجص المملس لتصحيح أي عيوب في استواء البناء والفتحات
- | Supply and installation of the mesh ensuring the connection between supports of different types (masonry / concrete) | توريد وتركيب الشبكة التي تضمن الربط بين الدعامات من الأنواع المختلفة (البناء الحجري / الخرسانة)
- | Supply and application of two-coat plaster with a final smooth finish | توريد وتطبيق طبقتين من الجص مع تشطيب نهائي أملس
- | Supply and application of joint cement on the gypsum plasterboard partition walls | توريد وتطبيق ملاط الوصلات على الجدران الفاصلة المصنوعة من ألواح الجبس
- | All the constraints necessary to protect the coating during the first days of drying | جميع الإجراءات اللازمة لحماية الطلاء خلال الأيام الأولى من التجفيف
- | All the constraints necessary for the protection of uncoated works (joinery, supports, etc.) | جميع الإجراءات اللازمة لحماية الأعمال غير المطلية (الأعمال الخشبية، الدعامات، إلخ)
- | Site cleaning at completion of works | تنظيف الموقع عند الانتهاء من الأعمال
F.3.1 | MORTAR PLASTER - | التلابيس الاسمنتية | M2 | 150 |  | $ | 0 | $
| Zones B - Re-plaster exterior and interior walls where necessary - Rehabilitation of cement plaster damaged by moisture and salts - Supply and execution of rehabilitation and re-rendering work on existing surfaces damaged by moisture and salts, in accordance with approved drawings, technical specifications, and the supervising engineer’s instructions This item includes the following: - Removal and chipping away of all eroded, dead, loose, or spalling sections of the plaster until a sound and cohesive surface is reached. - Removal of salts and salt efflorescence, and thorough cleaning of the surface to remove dust, mortar residue, and loose material. - Treatment of the source of moisture or leakage prior to replastering, as directed by the engineer. - Repair any spalling, voids, or damage to the structures, and treat concrete sections and exposed reinforcing steel, if present, in accordance with the approved repair system. - Moisten the surface with clean water, then apply a coarse, well-adhering cementitious spray coat. - Install corrosion-resistant galvanized screed mesh where the building meets concrete elements, in repair areas, and at transitions between different materials. - Apply a new cement screed using cement, clean water, and clean sand free of salts and organic matter, to a thickness of approximately 20 mm or as per existing elevations and the engineer’s instructions. - Apply the screed in layers when large thicknesses are required, ensuring proper alignment, levels, angles, and finish. - Wet the screed with water after application to maintain moisture and prevent cracks caused by rapid drying. - Clean the site and transport demolition debris to the designated location. The price of this item includes all materials, labor, equipment, scaffolding, transportation, consumables, removal of debris and salts, cleaning, spraying, mesh installation, plastering, treatment, and all work necessary to complete and fully deliver the item. | المناطق ب - إعادة تلبيس الجدران الخارجية والداخلية عند الضرورة تأهيل اللياسة الإسمنتية المتضررة من الرطوبة والأملاح توريد وتنفيذ أعمال تأهيل وإعادة اللياسة الإسمنتية للأسطح القائمة المتضررة من الرطوبة والأملاح، طبقاً للمخططات والمواصفات الفنية المعتمدة وتعليمات المهندس المشرف يشمل البند ما يلي: - إزالة ومفقدة جميع أجزاء اللياسة المتآكلة أو الميتة أو المفككة أو المطبلة حتى الوصول إلى سطح سليم ومتماسك. - إزالة الأملاح والتزهير الملحي وتنظيف السطح جيداً من الأتربة وبقايا المونة والمواد المفككة. - معالجة مصدر الرطوبة أو التسرب قبل إعادة اللياسة، حسب توجيهات المهندس. - إصلاح أي تعشيش أو فراغات أو تلف في المباني، ومعالجة الأجزاء الخرسانية وحديد التسليح المكشوف عند وجوده، وفق نظام الإصلاح المعتمد. - ترطيب السطح بالماء النظيف ثم تنفيذ طرطشة إسمنتية خشنة جيدة الالتصاق. - تركيب شبك لياسة مجلفن مقاوم للتآكل عند التقاء المباني مع العناصر الخرسانية ومناطق الإصلاح والانتقالات بين المواد المختلفة. - تنفيذ لياسة إسمنتية جديدة باستخدام إسمنت وماء نظيف ورمل نظيف خالٍ من الأملاح والمواد العضوية، بسمك تقريبي 20 مم أو حسب المناسيب القائمة وتعليمات المهندس. - تنفيذ اللياسة على طبقات عند الحاجة للسماكات الكبيرة، مع ضبط الاستقامة والمناسيب والزوايا والتشطيب المناسب. - معالجة اللياسة بالماء بعد التنفيذ للمحافظة على الرطوبة ومنع التشققات الناتجة عن الجفاف السريع. - تنظيف الموقع ونقل مخلفات التكسير إلى المكان المعتمد. يشمل سعر البند جميع المواد والعمالة والمعدات والسقالات والنقل والهالك وأعمال إزالة التلابيس والأملاح والتنظيف والطرطشة والشبك واللياسة والمعالجة وجميع الأعمال اللازمة لإنجاز البند وتسليمه كاملاً.
Sub-Total MASONRY |  | المجموع الفرعي لأعمال البناء |  |  |  |  | 0 | $
G | INSULATION | العزل
| The global price includes: | يشمل السعر الإجمالي ما يلي:
- | Supply and placing of the insulation system | توريد وتركيب نظام العزل
- | Supply and placing of the sealing joint band | توريد وتركيب شريط إحكام الوصلات
- | Supply and placing of the moisture barrier | توريد وتركيب حاجز الرطوبة
- | Supply and installation of the support frames all needed fixations included | توريد وتركيب الإطارات الداعمة، بما في ذلك جميع أدوات التثبيت اللازمة
- | All finishing works and all constraints necessary for the good execution of the works | جميع أعمال التشطيب وجميع التقييدات اللازمة للتنفيذ السليم للأعمال
G.1 | Moisture-resistant decorative suspended ceiling | سقف مستعار ديكوري مقاوم للرطوبة | M2 | 127.5 |  | $ | 0 | $
| Supply and install approved moisture-resistant decorative suspended ceiling systems after submitting samples for approval by the Engineer regarding type, pattern, and color prior to execution. The work shall include galvanized suspension grids, main and secondary runners, perimeter angles, hangers, suspension wires, and all fixing accessories manufactured from corrosion-resistant materials. The ceiling shall be installed true to line and level. The item shall also include forming all necessary openings for lighting fixtures, air-conditioning outlets, fire detectors, and other services without additional cost. The rate shall include all materials, labor, tools, scaffolding, and everything necessary to complete the works in accordance with the specifications and the Engineer’s instructions. | توريد وتركيب سقف مستعار ديكوري مقاوم للرطوبة من النوع المعتمد، بعد تقديم عينات كاملة للمهندس المشرف لاعتماد النوع والشكل واللون قبل التنفيذ، شاملاً شبكة التعليق والزوايا والقطاعات الرئيسية والثانوية المجلفنة، وجميع علاقات وأسلاك التعليق ووسائل التثبيت المصنعة من مواد مقاومة للصدأ، مع ضبط الاستواء والمناسيب والميزانية، وتنفيذ جميع الفتحات اللازمة لوحدات الإنارة ومخارج التكييف وكواشف الحريق وغيرها دون أي تكلفة إضافية، شاملاً جميع المواد والعمالة والأدوات والسقالات وكل ما يلزم لإنجاز العمل وتسليمه وفق المواصفات الفنية وتعليمات المهندس المشرف.
G.3 | WATERPROOFING BATHROOMS | عزل الحمامات | M2 | 4.63 |  | $ | 0 | $
| Integrated moisture and waterproofing system for the wet-rooms, in accordance with the following steps and specifications: - Supply and installation of two layers of high-quality felt (asphalt felt), each layer 2 mm thick (4 mm total), taking into account the overlap between the rolls of at least 10 cm, and using thermal bonding (fire) to ensure complete adhesion and prevent water permeability. - Shoulders: Vertical shoulders made of the same asphalt insulation material, 20 cm high, on all surrounding walls (jacket), with angle fillets to ensure that the insulation does not break. - Apply cement screed to create a slight slope towards the gutters, ensuring it is smooth and well finished (preferably with a fan), with expansion joints every 3 meters in both directions. - Fill the joints with flexible epoxy joint filler designed for structural joints to ensure that no water leaks through them. - Apply and according to Instrcutions Engineer and the surface must be tested with water for 48 hours before painting with thermal acrylic. | نظام متكامل لمقاومة الرطوبة والعزل المائي للغرف الرطبة، وفقًا للخطوات والمواصفات التالية: - توريد وتركيب طبقتين من اللباد عالي الجودة (لباد الإسفلت)، بسمك 2 مم لكل طبقة (إجمالي 4 مم)، مع مراعاة تداخل بين اللفائف بمقدار 10 سم على الأقل، واستخدام التثبيت الحراري (الناري) لضمان الالتصاق الكامل ومنع نفاذية الماء. - الحواف: حواف عمودية مصنوعة من نفس مادة العزل الإسفلتية، بارتفاع 20 سم، على جميع الجدران المحيطة (الغطاء)، مع حواف زاوية لضمان عدم انقطاع العزل. - وضع ذراع التسوية الأسمنتي لإنشاء انحدار طفيف باتجاه المزاريب، مع ضمان أن يكون سطحه أملسًا ومُشطّبًا جيدًا (ويُفضل استخدام مروحة)، مع وجود فواصل تمدد كل 3 أمتار في كلا الاتجاهين. - ملء الفواصل بحشو فواصل إيبوكسي مرن مصمم للفواصل الهيكلية لضمان عدم تسرب المياه من خلالها. - تطبيق الطلاء وفقًا لتعليمات المهندس، ويجب اختبار السطح بالماء لمدة 48 ساعة قبل الطلاء بالأكريليك الحراري.
Sub-Total INSULATION |  | المجموع الفرعي: العزل |  |  |  |  | 0 | $
H.2 | METAL TRUSS FRAMING | الهياكل المعدنية ذات الدعامات
| The global price includes: | يشمل السعر الإجمالي ما يلي:
- | The supply, manufacturing and installation of galvanized steel frame elements (trusses, posts, purlins, stiffeners, rafters ...) | توريد وتصنيع وتركيب عناصر الهيكل الفولاذي المجلفن (الدعامات، الأعمدة، العوارض، مقويات الصلابة، العوارض الخشبية...)
- | All the fixings necessary for installation (screws, nails, expansive metal plugs or steel rods sealed with epoxy resins, bolts, angle profile samples, metal supports, sheet metal brackets, etc.) | جميع أدوات التثبيت اللازمة للتركيب (البراغي، المسامير، السدادات المعدنية التوسعية أو قضبان فولاذية محكمة الإغلاق براتنجات الإيبوكسي، البراغي، عينات المقاطع الزاوية، الدعامات المعدنية، حوامل الصفائح المعدنية، إلخ)
- | Supply and execution of the rustproof treatment | توريد وتنفيذ المعالجة المضادة للصدأ
- | The coupling purlins (round iron, iron strip, flat iron or C profile, nails and bolts) and all subjects | عوارض الربط (حديد دائري، شريط حديدي، حديد مسطح أو مقطع على شكل حرف C، مسامير ومسامير كبيرة) وجميع المكونات
- | All finishing works and all constraints necessary for the good execution of the works | جميع أعمال التشطيب وجميع التقييدات اللازمة للتنفيذ السليم للأعمال
H.2.1 | Rustproof treatment | معالجة مقاومة الصدأ | LS | 1 |  | $ | 0 | $
| Treat all exisiting and new structural steel beams, purlins and other exposed steel structures in connection with the roof with rustproof paint. | معالجة جميع العوارض الفولاذية الهيكلية الحالية والجديدة، والعوارض، والهياكل الفولاذية الأخرى المكشوفة المرتبطة بالسقف بطلاء مقاوم للصدأ.
H.2.2 | Supply and installation of structural steel beams | توريد وتركيب العوارض الفولاذية الهيكلية | M | 34.77 |  | $ | 0 | $
| Zone B2 - Install new steel beams according to drawing. IPE 140 S235 or higher | المنطقة B2 - تركيب عوارض فولاذية جديدة وفقًا للرسم. IPE 140 S235 أو أعلى
H.2.2 | Supply and installation of structural steel columns | توريد وتركيب الأعمدة الفولاذية الهيكلية | M | 45.18 |  | $ | 0 | $
| Zone B - Install new steel columns according to drawing. Installed to floor on steel plate attched with expansion bolts. IPE 140 S235 or higher | المنطقة B - تركيب أعمدة فولاذية جديدة وفقًا للرسم. يتم تركيبها على الأرضية فوق صفيحة فولاذية مثبتة بمسامير التمدد. IPE 140 S235 أو أعلى
H.2.2 | Supply and installation of galvanized steel purlins | توريد وتركيب العوارض الفولاذية المجلفنة | M | 68.15 |  | $ | 0 | $
| Zone B2 - Install new purlins 80x40mm *2mm according to drawing | المنطقة B2 - تركيب عوارض جديدة مقاس80x40 مم وفقًا للرسم سماكة 2ملم
H.2.2 | Supply and installation of steel cross bracings | توريد وتركيب الدعامات الفولاذية المتقاطعة | M | 43.98 |  | $ | 0 | $
| Zone B - Install new cross bracings 100x50x2mm steel S235 or higher according to drawing | المنطقة B - تركيب دعامات عرضية جديدة من الفولاذ 100x50x2 مم من النوع S235 أو أعلى وفقًا للرسومات
H.2.2 | Supply and installation of galvanized steel roof cross bracings | توريد وتركيب الدعامات العرضية الفولاذية للسقف | M | 21.2 |  | $ | 0 | $
| Zone B - Install new cross bracings 100x50x2mm steel S235 or more according to drawing | المنطقة B - تركيب دعامات عرضية جديدة من الفولاذ 100x50x2 مم من النوع S235 أو أعلى وفقًا للرسومات
H.4 | COVERING | التغطية
| The global price includes: | يشمل السعر الإجمالي ما يلي:
- | Supply and installation of the cladding | توريد وتركيب الكسوة
- | Supply and installation of all PPE related to working at height (scaffolding and secure harness for workers) | توريد وتركيب جميع معدات الحماية الشخصية المتعلقة بالعمل على ارتفاعات عالية (السقالات وأحزمة الأمان للعمال)
- | All the elements necessary for fixing the metal sheets (sheet metal nails, sealing washers and lag bolts) and all constraints | جميع العناصر اللازمة لتثبيت الألواح المعدنية (مسامير الألواح المعدنية، وحلقات الإحكام، ومسامير التثبيت) وجميع أدوات التثبيت
- | All the fixings necessary for the installation of the fascia boards (expansive metal dowels or steel rods sealed with epoxy resins, bolts, angle profile samples, metal supports, sheet metal brackets, etc.) | جميع أدوات التثبيت اللازمة لتركيب الألواح الأمامية (مسامير معدنية متوسعة أو قضبان فولاذية محكمة الإغلاق براتنجات الإيبوكسي، ومسامير، وعينات من المقاطع الزاوية، ودعامات معدنية، وأقواس الألواح المعدنية، إلخ)
- | Rust treatment especially for fasteners and all subjugations | معالجة الصدأ، خاصةً للمثبتات وجميع عناصر التثبيت
- | Supply and installation of the roof waterproofing system including weather fillet and shore covers | توريد وتركيب نظام عزل السقف المائي، بما في ذلك حواف العزل وأغطية الحواف
- | Polymerizable putty for seals and all subjugations | معجون قابل للتبلمر لإحكام الإغلاق وجميع عناصر التثبيت
- | Supply and installation of the rainwater evacuation system including all necessary connections and fixings | توريد وتركيب نظام تصريف مياه الأمطار، بما في ذلك جميع الوصلات والمثبتات اللازمة
- | All finishing works and all constraints necessary for the good execution of the works | جميع أعمال التشطيب وجميع عناصر التثبيت اللازمة للتنفيذ السليم للأعمال
H.4.1 | CORRUGATED ROOF SHEETS | ألواح الأسقف المموجة | M2 | 153.39 |  | $ | 0 | $
| Zone B1, B2 - Install corrugated fiber cement roofing system according to drawings, 6-7mm, non asbestos. Mechanically fixed to underlaying purlins. Vertical and horizontal overlay according to product or instructions from MSF engineer | المنطقة B1، B2 - تركيب نظام تسقيف من الألياف الأسمنتية المموجة وفقًا للرسومات، بسماكة 6-7 مم، خالية من الأسبستوس. يتم تثبيتها ميكانيكيًا على العوارض السفلية. التداخل الرأسي والأفقي وفقًا للمنتج أو تعليمات مهندس MSF
H.4.3 | Ridge | الحافة | M | 14.21 |  | $ | 0 | $
| Zone B1, B2 - Install corrugated fiber cement ridges that comply with chosen roof system. According to drawing | المنطقة B1، B2 - تركيب حواف من الألياف الأسمنتية المموجة تتوافق مع نظام السقف المختار. وفقًا للرسومات
H.4.5 | Bird / insect mesh | شبكة الطيور/الحشرات | M | 57 |  | $ | 0 | $
| Install UV-resisitent plastic mesh to prevent birds and insects to acces openings in and arround the roof structure. 5-10mm mesh opening | تركيب شبكة بلاستيكية مقاومة للأشعة فوق البنفسجية لمنع الطيور والحشرات من الوصول إلى الفتحات داخل وحول هيكل السقف. فتحة الشبكة 5-10 مم
H.4.6 | COVERING WATERPROOFING SYSTEM for flat-roof | نظام العزل المائي للأسطح المستوية | M2 | 7.67 |  | $ | 0 | $
| Zone B3 - Two layers of 2mm bitumen to be installed on the EPS insulation, top layer will be exposed to the elements and should be walkable for light maintenance. Preferably fastened mechanically. To be installed according to the manufacturer's specifications/ installation guide for the system. The contractor will need to provide the documentation from the chosen manufacturer before MSF can approve the chosen system. All neccesary items/materials/works needed for complete installation are included in the cost. Vertikal joints of steel columns, parapet, foundations, walls are included up to 20cm, see drawings. | المنطقة B3 - يتم تركيب طبقتين من البيتومين بسمك 2 مم فوق العازل من مادة EPS، وستكون الطبقة العلوية معرضة للعوامل الجوية ويجب أن تكون قابلة للمشي عليها لإجراء أعمال الصيانة البسيطة. ويفضل تثبيتها ميكانيكيًا. يجب تركيبها وفقًا لمواصفات الشركة المصنعة/دليل التركيب الخاص بالنظام. سيتعين على المقاول تقديم الوثائق من الشركة المصنعة المختارة قبل أن تتمكن MSF من الموافقة على النظام المختار. تشمل التكلفة جميع العناصر/المواد/الأعمال اللازمة لإتمام التركيب. تشمل الوصلة الرأسية للأعمدة الفولاذية، والحاجز، والأساسات، والجدران حتى عمق 20 سم، انظر الرسومات.
Sub-Total FRAMEWORK AND COVERING |  | المجموع الفرعي: الهيكل والتغطية |  |  |  |  | 0 | $
I | DOORS & WINDOWS | الأبواب والنوافذ
I.1.1 | INTERIOR DOORS | الأبواب الداخلية | M2 | 15.24 |  | $ | 0 | $
| Zone B - Replace all doors with existing dimensions. Single-leaf aluminum doors, manufactured from high-quality aluminum profiles (HleppI White color), as per the following specifications: The internal Infill: Use Marabie's Rass system, tightly interlocked to ensure maximum rigidity and aesthetic appeal. The frame and Shutter: Aluminum profiles with sections no less than 8 cm x 4 cm. - The thickness of the aluminum for all primary profiles must not be less than 1.8 mm. | المنطقة ب - استبدال جميع الأبواب بأبعاد مماثلة للأبواب الحالية. أبواب أحادية الجناح من الألومنيوم، مصنوعة من مقاطع ألومنيوم عالية الجودة (لون أبيض HleppI)، وفقًا للمواصفات التالية: الحشو الداخلي: استخدام نظام «Rass» من شركة Marabie، المتشابك بإحكام لضمان أقصى درجات الصلابة والجمال. الإطار والستارة: مقاطع ألومنيوم لا يقل مقطعها عن 8 سم × 4 سم. - يجب ألا يقل سمك الألومنيوم لجميع المقاطع الأساسية عن 1.8 مم.
I.1.2 | EXTERIOR WINDOWS | النوافذ الخارجية | M2 | 14.37 |  | $ | 0 | $
| Zone B - Replace all exterior windows. High quality 20micron white aluminium windows with at least 4x8cm frames. Transparent glass and insect mesh. Partitions and design as exisiting windows or by instructions from supervising engineer. | المنطقة ب - استبدال جميع النوافذ الخارجية. نوافذ من الألومنيوم الأبيض عالي الجودة بسماكة 20 ميكرون مع إطارات لا تقل أبعادها عن 4 × 8 سم. زجاج شفاف وشبكة واقية من الحشرات. يجب أن تكون الفواصل والتصميم مطابقين للنوافذ الحالية أو وفقًا لتعليمات المهندس المشرف.
Sub-Total Doors and windows |  | المجموع الفرعي: الأبواب والنوافذ |  |  |  |  | 0 | $
J.3 | FINISHING | أعمال التشطيب
| Paint | الطلاء
- | Preparation of supports (cleaning, leveling if necessary,…) | تحضير الأسطح (التنظيف، التسوية إذا لزم الأمر،...)
- | Checking the good weathering of the surfaces to be painted | التحقق من أن الأسطح المراد طلاؤها قد تعرضت للعوامل الجوية بشكل جيد
- | Protection of works not to be painted | حماية الأجزاء التي لن يتم طلاؤها
- | Supply and painting with the defined number of coats | توفير الطلاء وتطبيقه بالعدد المحدد من الطبقات
- | All the constraints necessary to protect the paint during the first days of drying | جميع الإجراءات اللازمة لحماية الطلاء خلال الأيام الأولى من التجفيف
- | The cleaning of the site once the painting work is completed | تنظيف الموقع فور الانتهاء من أعمال الطلاء
- | All finishing works and all constraints necessary for the good execution of the works | جميع أعمال التشطيب وجميع الإجراءات اللازمة للتنفيذ السليم للأعمال
J.3.1 | INTERIOR PAINT WALLS | طلاء الجدران الداخلية | M2 | 385 |  | $ | 0 | $
| Zone B - Semi-gloss, oil based paint, with anti-bacterial properties. Applied according to technical spesification | المنطقة ب - طلاء شبه لامع، ذو أساس زيتي، بخصائص مضادة للبكتيريا. يتم تطبيقه وفقًا للمواصفات الفنية
J.3.1 | FLOOR TILES - BATHROOMS | بلاط الأرضيات - الحمامات | M2 | 37.922 |  | $ | 0 | $
| Zone B - replace floor tiles in bathroom after waste water pipe-repairs. The work includes | المنطقة ب - استبدال بلاط أرضية الحمام بعد إصلاح أنابيب الصرف الصحي. تشمل الأعمال ما يلي
Sub-Total Finishings |  | المجموع الفرعي: الدهانات |  |  |  |  | 0 | $
M | HVAC – HEATING,VENTILATION AND AIR CONDITIONING | HVAC – التدفئة والتهوية وتكييف الهواء
M.2 | VENTILATION | التهوية
| The global price includes: | يشمل السعر الإجمالي ما يلي:
- | All installations include - All works including fittings, brackets and mechanical fixtures. | تشمل جميع أعمال التركيب ما يلي: - جميع الأعمال بما في ذلك التجهيزات والحوامل والتركيبات الميكانيكية.
M.2.1 | Whirly birds | مراوح سقفية | LS | 9 |  | $ | 0 | $
| Fit and install the proposed number of Whirly birds according to drawing. Outer dimension of fan between 400-500mm diameter. Product must be approved by MSF before installation | تركيب وتثبيت العدد المقترح من المراوح السقفية وفقًا للرسم. يبلغ القطر الخارجي للمروحة ما بين 400 و500 مم. يجب أن يكون المنتج معتمدًا من قبل MSF قبل التركيب
Sub-Total HVAC |  | المجموع الفرعي لأنظمة التدفئة والتهوية وتكييف الهواء |  |  |  |  | 0 | $
N | PLUMBING AND SANITATION | السباكة والصرف الصحي
N.1 | DRINKING WATER SUPLLY | إمدادات مياه الشرب
| The global price includes: | يشمل السعر الإجمالي ما يلي:
- | Supply of the materials necessary for the construction of the drinking water supply network, including connections | توريد المواد اللازمة لإنشاء شبكة إمدادات مياه الشرب، بما في ذلك التوصيلات
- | Laying of trench pipelines including trench set-out, excavation, laying of compacted sand laying bed, laying of pipes, deploy of warning net and backfilling | مد أنابيب الخنادق، بما في ذلك تحديد مواقع الخنادق، والحفر، ووضع طبقة رملية مضغوطة، ومد الأنابيب، ونشر شبكة التحذير، والردم
- | Manhole installation including set-out, excavation, laying of compacted sand laying bed, laying of pipes, deploy of warning net and backfilling | تركيب غرف التفتيش، بما في ذلك تحديد المواقع، والحفر، ووضع طبقة رملية مضغوطة، ومد الأنابيب، ونشر شبكة التحذير، والردم
- | Water tightness test | اختبار مانعة تسرب المياه
- | All finishing works and all constraints necessary for delivering a functioning plumbing system | جميع أعمال التشطيب وجميع التجهيزات اللازمة لتسليم نظام سباكة جاهز للعمل
N.1.1 | Water tanks | خزانات المياه | LS | 1 |  | $ | 0 | $
| Move water tanks from Zone A2 and B3 to Zone A1 and B1 temporarily during renovation. After finishing all the planned civil work on these roofs, the water tanks should be moved back and conncted to the water distribution network. | نقل خزانات المياه من المنطقتين A2 وB3 إلى المنطقتين A1 وB1 مؤقتًا أثناء أعمال التجديد. وبعد الانتهاء من جميع الأعمال المدنية المخطط لها على هذه الأسطح، يجب إعادة نقل خزانات المياه وتوصيلها بشبكة توزيع المياه.
N.2.13 | Waste water | مياه الصرف الصحي | LS | 1 |  | $ | 0 | $
| Replace and repair waste water connection in bathrooms to central line, to ensure a well functioning waste water system from toilets and sinks | استبدال وإصلاح توصيلات مياه الصرف الصحي في الحمامات بالخط المركزي، لضمان حسن سير نظام تصريف مياه الصرف الصحي من المراحيض والمغاسل
N.2.13 | Fresh water suply | إمداد المياه العذبة | LS | 1 |  | $ | 0 | $
| Supply and connect freshwater pipes to new bathroom fixtures. | توريد أنابيب المياه العذبة وتوصيلها بتركيبات الحمامات الجديدة.
N.2 | SANITARY EQUIPMENTS | المعدات الصحية
| The global price includes: | يشمل السعر الإجمالي ما يلي:
- | Supply and installation of sanitary equipment including the taps, the activation system, the water inlet pipe, the siphon, the drain pipe and all connections | توريد وتركيب المعدات الصحية، بما في ذلك الصنابير، ونظام التشغيل، وأنبوب مدخل المياه، والسيفون، وأنبوب الصرف، وجميع الوصلات
- | Supply and installation of elements for fixing to structural work | توريد وتركيب العناصر اللازمة للتثبيت على الهيكل الإنشائي
- | White sanitary silicone water tighten seals | أختام سيليكون بيضاء مانعة لتسرب المياه
- | All finishing works and all constraints necessary for the good execution of the works | جميع أعمال التشطيب وجميع التقييدات اللازمة للتنفيذ السليم للأعمال
N.2.1 | Installation of CERAMIC WASHBASIN, including any constraints | تركيب حوض غسيل من السيراميك، بما في ذلك جميع التثبيتات | LS | 2 |  | $ | 0 | $
| Supply and installation of hand washing basins Supply and installation of a 45×60 cm ceramic hand wash basin of excellent Italian quality or equivalent, with white cement fixing. The price includes the following: - Supply and installation of drainage and water supply systems - Supply and installation of high-quality chrome sink faucets - Connection to inspection chambers separately with strainers and all drainage extensions and plastic drainage pipes (u.p.v.c) with a diameter of 4 inches - Supply and installation of high-quality plastic drain covers with angle valves - Supply and installation of solid soap racks with liquid shampoo holders to be fixed to the wall next to each sink The work includes everything necessary according to the drawings, specifications, and instructions of the supervising engineer (Samples must be approved before supply) - Finishing and grouting around the sink with high-quality silicone - 60 x 45 cm mirrors with holders The price also includes everything necessary to complete the work to the highest standard in accordance with the specifications, drawings, and instructions of the supervising engineer | توريد وتركيب أحواض غسل اليدين توريد وتركيب حوض غسل يدوي من السيراميك مقاس 45×60 سم من جودة إيطالية ممتازة أو ما يعادلها، مع تثبيت بالأسمنت الأبيض. يشمل السعر ما يلي: - توريد وتركيب أنظمة الصرف وإمداد المياه - توريد وتركيب صنابير حوض من الكروم عالية الجودة - التوصيل بغرف التفتيش بشكل منفصل مع مصافي وجميع امتدادات الصرف وأنابيب الصرف البلاستيكية (u.p.v.c) بقطر 4 بوصات - توريد وتركيب أغطية تصريف بلاستيكية عالية الجودة مزودة بصمامات زاوية - توريد وتركيب رفوف صابون صلبة مزودة بحاملات للشامبو السائل لتثبيتها على الحائط بجوار كل حوض يشمل العمل كل ما هو ضروري وفقًا للرسومات والمواصفات وتعليمات المهندس المشرف (يجب الموافقة على العينات قبل التوريد) - التشطيب وحشو الفراغات حول الحوض باستخدام سيليكون عالي الجودة - مرايا مقاس 60 × 45 سم مع حوامل ويشمل السعر أيضًا كل ما يلزم لإنجاز العمل وفقًا لأعلى المعايير وبما يتوافق مع المواصفات والرسومات وتعليمات المهندس المشرف
N.2.13 | Installation of TOILET, including any constraints | تركيب المرحاض، بما في ذلك أي قيود | LS | 2 |  | $ | 0 | $
| Supply and installation of a Western-style toilet measuring (50*60) with all accessories in the desired color, Spanish-made or equivalent, of high quality and certified. The price includes the installation of all required parts and accessories, including a flush tank, connections, toilet paper holder, bidet, and light with chrome angle valve, Italian-made, excellent quality. The toilet will be connected to the drain line, tested, and adjusted according to technical standards and the instructions of the supervising engineer. | توريد وتركيب مرحاض على الطراز الغربي مقاس (50*60) مع جميع الملحقات باللون المطلوب، إسباني الصنع أو ما يعادله، عالي الجودة ومعتمد. يشمل السعر تركيب جميع الأجزاء والملحقات المطلوبة، بما في ذلك خزان التدفق، والوصلات، وحامل ورق التواليت، والبيديت، ومصباح مع صمام زاوية مطلي بالكروم، إيطالي الصنع، ذو جودة ممتازة. سيتم توصيل المرحاض بخط الصرف، واختباره، وضبطه وفقًا للمعايير الفنية وتعليمات المهندس المشرف.
Sub-Total PLUMBING AND SANITATION |  | المجموع الفرعي: السباكة والصرف الصحي |  |  |  |  | 0 | $