## Annex-A lOT-1
Tender Name: Supply and Delivery of Construction Materials, Tools, and Safety Equipment for Dhi-Sufal and As-Sabrah Districts in Ibb Governorate. اسم المناقصة: توريد وتسليم أدوات ومواد البناء، ومستلزمات الأمن والسلامة لمديريتي ذي السفال والسبرة في محافظة إب
الملحق-A المواصفات الفنية وجداول الكميات ونموذج العرض المالي الاجمالي بالنسبة للوحدة للمجموعة الأولى (ادوات ومعدات البناء). | [8 empty] | Tender No.TYF-004-2025
Annex-A Technical specification & BOQ’s and Total Unit Price Offer for Lot 1(Construction Tools and Equipment). | [8 empty] | مناقصة رقم:TYF-004-2025
# | item | الصنف | Unit الوحدة | الكمية المطلوبة لكل موقع تسليم Quantity Required per Delivery Location |  |  |  | الكمية الاجمالية لكل المواقع Total Quantity for All Locations | سعر الوحدة Unit Price $ | اجمالي السعر Total Price $ | PHOTO
|  |  |  | قرية الشميشمان ورأس العنسيين - عزلة العنسيين - مديرية ذي السفال - محافظة اب | قرية الصفه - عزلة الصفه - مديرية ذي السفال - محافظة اب | قرية الكرب ولمس - عزلة الكرب - مديرية السبرة- محافظة اب | قرية الاصمين - عزلة بلاد الشعيبي العليا - مديرية السبرة- محافظة اب
General Notes: The contractor must inspect or visit the delivery sites prior to pricing the items. The contractor is required to submit material samples for approval by the supervising engineer before delivery. The contract type is limited to the supply of the quantities specified in the table below only. The item descriptions below are to be considered in Arabic only. Prices must include delivery to the designated sites: the intervention locations listed in the Bill of Quantities in Al-Sabrah and Dhi Al-Sufal districts – Ibb Governorate. Each bidder must submit a complete technical and financial offer covering all items listed in the Bills of Quantities for each of the three lots. |  |  | ملاحظات عامة : - على المقاول معرفة او زيارة موقع االتسليم قبل تسعير البنود - على المقاول تقديم عينات المواد قبل التوريد لاعتمادها من قبل المهندس المشرف - نوع العقد هو توريد الكميات المذكورة في الجدول ادناة فقط -يتم إعتماد وصف البنود أدناه باللغة العربية فقط. السعر شامل التوصيل الى مواقع التسليم : مواقع التدخل في جدول الكميات في مديريتي السبرة و ذي السفال- محافظة اب - يجب على كل مقدم عطاء تقديم عرضه الفني والمالي بشكل كامل لجميع البنود الواردة في جداول الكميات لكل مجموعة من المجموعات الثلاث
1 | Shovel: Blade Size 290*215mm, Length:1150-1000 mm weight: 0.8kg-1.3kg, Material: steel | كريك حديد ابو قبضه حديد: مقاس الشفرة: 290*215 مم. الطول : 1150- 1000مم. لوزن: 0.8-1.3 كجم. مصنوع من الحديد ( كل الاجزاء). | Pcs. | 4 | 4 | 4 | 3 | 15 | 0 | 0
2 | Chisel rubber grip: Rubber Grip with bits. Tapered Material: steel. | ازميرات مدببة قبضة ربل: قبضة ربل أو صنع محلي مع الفتاقة مدبب مصنوعة من الحديد الجيد بما يماثل سالي | Pcs. | 3 | 3 | 3 | 2 | 11 | 0 | 0
3 | Steel crowbar: Length:1.5 m. Diameter: 30mm. Material: steel | صبار : الطول : 1.5 م. القطر: 30 ملم. مصنوعة من الحديد مع التسقية و الفتاقة. | Pcs. | 5 | 5 | 5 | 3 | 18 | 0 | 0
4 | Chisel for the boulders (pointed) with bits: for the boulders (pointed) with bits. large size 34 degree. Material: steel. | ازميرات ماسات مع اللقم : فراصات ماسات مع اللقم لتكسير الأحجار حجم كبير 34 مصنوعه من الحديد أبو ثلاث نجمات او مايماثلة ماكس | Pcs. | 8 | 8 | 8 |  | 24 | 0 | 0
5 | Chisel for the boulders (pointed) with bits: for the boulders (pointed) with bits. large size 36 degree. Material: steel. | ازميرات ماسات مع اللقم : فراصات ماسات مع اللقم لتكسير الأحجار حجم كبير 36 مصنوعه من الحديد أبو ثلاث نجمات او مايماثلة ماكس | Pcs. |  |  |  | 5 | 5 | 0 | 0
6 | Hoe: Blade Size 200*180 mm Length:700 mm Material: steel Stick made of local wood | مجرفة حديد: مقاس الشفره: 180*200 مم.الطول : 700 مم. مصنوع من الحديد ( الشفرة).العصا مصنوعة من الخشب المحلي | Pcs. | 5 | 5 | 5 | 3 | 18 | 0 | 0
7 | Pickaxe (Two side): Length:500 mm Material: steel Stick made of local wood rocky type | محافر ( فواريع ) اتجاهين الطول : 500 مم. مصنوعه من الحديد مع التسقية و الفتاقة . العصا مصنوعة من الخشب المحلي صخري مدببة | Pcs. | 3 | 3 | 3 | 2 | 11 | 0 | 0
8 | Steel-Sledge Hammer 4 Kg: Length:300-400 mm Material: steel. Stick made of local wood. | مطرقة حديد(زبرة) 4 كيلوجرام : الطول : 300-400 مم. مصنوعه من الحديد مع التسقية و الفتاقة. العصا مصنوعة من الخشب المحلي | Pcs. | 8 | 8 | 8 | 5 | 29 | 0 | 0
9 | Steel-Sledge Hammer 10 Kg: Length:300-400 mm Material: steel. Stick made of local wood. | مطرقة حديد(زبرة) 10 كيلوجرام : الطول : 300-400 مم. مصنوعه من الحديد مع التسقية والفتاقة. العصا مصنوعة من الخشب المحلي | Pcs. | 4 | 4 | 4 | 2 | 14 | 0 | 0
10 | Water Hos Pipe: Length: 50 m. Diameter: 0.25 inch. Material: plastic. | أنبوب مياه : الطول : 50 م.القطر: 0.25 انش. مصنوعة من البلاستيك. | Roll | 2 | 2 | 1 | 1 | 6 | 0 | 0
11 | Steel manual air pump: Manual air pump made of steel. | بمب يدوي : بمب يدوي من الحديد. | Pcs. | 1 | 1 | 1 | 1 | 4 | 0 | 0
12 | Trowel (spoon): No.18, good quality MFT equivalent . | ملعقة بناء (مسطرين) : رقم 18 ، نوعية جيده ما يماثل ام اف تي | Pcs | 6 | 6 | 6 | 4 | 22 | 0 | 0
13 | Construction Plastic Rope: Diameter: 16 mm Length: 100m | حبل بناء بلاستيك : سماكة: 16 ملم الطول : 100 م | Pcs | 10 | 10 | 10 | 10 | 40 | 0 | 0
14 | Manual Jack Hammer:Power: 3 HP. Engine: Petrol. With all accessories supplied from the manufacture, the brand should be sculptured on the body of the jack hammer. | مطرقة ثاقبة (كمبريشن) يدوي:قوة 3 حصان. يشتغيل بوقود البترول.مع كامل المحلقات المزوده من المصنع مع التسقية و الفتاقة. اسم الماركه منحوت على جسم الكمبريشن. | Pcs. | 2 | 2 | 2 |  | 6 | 0 | 0
15 | Twenty (20) high quality air gun. High quality Jaffari SL80 or 777 diesel fueled air gun with full factory supplied accessories including watering and throttle. Brand name engraved on compressor body. | مسدس هواء عشرين(20) من النوعية الجيدة . مسدس هواء جفاري SL80 أو 777 من النوعية الجيدة يشتغل بوقود الديزل مع كامل الملحقات المزودة من المصنع مع التسقية والفتاقة . اسم الماركة منحوت على جسم الكمبريشن. | Pcs. |  |  |  | 1 | 1 | 0 | 0
16 | Chisel for Manual Jack Hammer: Length: 30 cm Type: pointed Made of three-star iron or similar Max | صبار كمبريشن :طول : 30 سم . نوع : دوار . مصنوعه من الحديد أبو ثلاث نجمات او مايماثلة ماكس | Pcs. | 10 | 10 | 10 | 5 | 35 | 0 | 0
17 | Chisel for Manual Jack Hammer: Length: 30 cm Type: flatted | صبار كمبريشن :طول : 30 سم . نوع : دقاق. مصنوعه من الحديد أبو ثلاث نجمات او مايماثلة ماكس | Pcs. | 5 | 5 | 5 | 3 | 18 | 0 | 0
18 | Chisel for Manual Jack Hammer: Length: 30 cm Type: pointed | صبار كمبريشن :طول : 50 سم . نوع : دوار . نوعية جيدة مصنوعه من الحديد أبو ثلاث نجمات او مايماثلة ماكس | Pcs. | 5 | 5 | 5 |  | 15 | 0 | 0
19 | Air Compression Cactus36mm: Length: 50 cm. Type: Rotary. Good quality, made of three-star iron or similar. Max. | صبار كمبريشن هواء 36ملي :طول : 50 سم . نوع : دوار . نوعية جيدة مصنوعه من الحديد أبو ثلاث نجمات او مايماثلة ماكس | Pcs. |  |  |  | 4 | 4 | 0 | 0
20 | Chisel for Manual Jack Hammer: Length: 30 cm Type: flatted | صبار كمبريشن:طول : 50 سم . نوع : دقاق. نوعية جيدة مصنوعه من الحديد أبو ثلاث نجمات او مايماثلة ماكس | Pcs. | 3 | 3 | 3 |  | 9 | 0 | 0
21 | Jafari Air Compression Cactus 36mm: Length: 50 cm. Type: High-quality, three-star iron hammer or similar. Max. | صبار كمبريشن هواء جفاري 36ملي : طول : 50 سم . نوع : دقاق نوعية جيدة مصنوعه من الحديد أبو ثلاث نجمات او مايماثلة ماكس | Pcs. |  |  |  | 2 | 2 | 0 | 0
22 | Pickaxe (one side): Length:500 mm Material: steel Stick made of local wood rocky type | محافر ( مفرس – حجنه عربي ) اتجاه واحد الطول : 500 مم.مصنوعه من الحديد مع التسقية و الفتاقة. العصا مصنوعة من الخشب المحلي صخري مدببة | Pcs. | 4 | 4 | 4 | 2 | 14 | 0 | 0
23 | Wheelbarrow: A tray made of a grainy iron connected with two handles, that has a single wheel, with good rims and tubeless tires used for lifting construction material in the workplace with a soil bucket with excellent quality made of rubber or plastic. | عربه يدويه: صفيحة مصنوعه من الحديد المحبب مرتبطة بذراعين ذو عجلة وحيده، مع طاوات قوية و الاطار تيوبلس تستخدم لنقل المواد في موقع البناء مع سطل خاصة بالحفر نوعية ممتازة مصنوع من المطاط او البلاستيك. | Pcs. | 3 | 3 | 3 | 2 | 11 | 0 | 0
24 | Wheelbarrow tires , high | توريد (إطار) كفر عربية مضلع مع التيوب نوعية ممتازة من النوع القوي القادر على حمل اقصى 650 كجم | NO. | 2 | 2 | 2 | 1 | 7 | 0 | 0
25 | Engine’s Oil Cans for the Jack Hammer Capacity: 1 liter. Suitable for the Jack Hammer specified in item 17 price include supply to the site, Falcon or equivalent | علب زيت لمحرك المطرقة الثاقبة :عبوة : 1 لتر. يتناسب مع مطرقة ثاقبة(كمبريشن) المطلوبه في البند رقم 17 ويشمل السعر التوصيل الى الموقع نوعية فالكون او ما يكافئها | Pcs. | 45 | 45 | 45 | 30 | 165 | 0 | 0
26 | Greasing Can: for the Jack Hammer chisel bits Capacity: 0.5 kg. | علب شحم: لفراصات الكمبريشن السعة : نصف كيلو . | pcs | 2 | 2 | 2 | 2 | 8 | 0 | 0
27 | Chuck Locking Pin: Chuck Locking Pin for Jack Hammer with large size 34 degree, Spanish or equivalent. | لقم للكمبريشن : لقم كمبريشن لتكسير الأحجار حجم كبير 34 ملي درجة أولى لا يقل عن ست او سبع خرز في رأس اللقم مكافئ الاسباني او ماكس | Pcs. | 45 | 45 | 45 |  | 135 | 0 | 0
28 | Chuck Locking Pin: Chuck Locking Pin for Jack Hammer with large size 36 degree, Spanish or equivalent. | لقم للكمبريشن : لقم كمبريشن لتكسير الأحجار حجم كبير 36 ملي درجة أولى لا يقل عن ست او سبع خرز في رأس اللقم مكافئ الاسباني او ماكس | Pcs. |  |  |  | 35 | 35 | 0 | 0
29 | Plastic Water Tanks: A plastic water tank with a capacity of 1000 liters of polyethylene, with a 0.75 inch metal faucet installed at the bottom, with a resealable and lockable cover, tank 2 layers with the logo of the Foundation and the donor printed on the tanks | خزان بلاستيك: خزان مياه بلاستيكي سعة 1000 لتر من البولي ايثلين ، مع تركيب حنفية معدنية 0.75 هنش في الأسفل مع غطاء قابل للغلق والقفل ابو 2 طبقات من البولي إيثيلين مع طباعة شعار المؤسسة والمانح على الخزانات . | Pcs. | 2 | 2 | 1 | 1 | 6 | 0 | 0
30 | Plastic sheet Dimensions: 6x8 yard Manufacturing: made of woven high-density black polyethylene fibers, with reinforced rims by heat-sealing on all sides. | طربال بلاستيك : الأبعاد: 6× 8 يارد التصنيع: مصنوع من ألياف بولي إيثيلين الأسود محبوكة بكثافة عالية ، وله حواف مدعمة بواسطة تغليف بالحرارة على جميع الجوانب.. | Pcs. | 10 | 10 | 10 | 7 | 37 | 0 | 0
31 | black plastic Bucket 8-liter capacity, with an iron handle. usage for construction uses. | سطول بلاستيك اسود: سعه 8 لتر ذو مقبض حديدي نوعية جافية للاستخدامات الانشائيه | Pcs. | 15 | 15 | 15 | 10 | 55 | 0 | 0
32 | Sand Sieve :Steel sieve with opening size of 4.75 mm, wooden frame, 1.2m width &1.5m length, with 2 wood stand bars 2m length | منخل للرمل : منخل حديد بفتحات لا تزيد عن 5مم مثبت بمرابيع مربعة من الجوانب الأربعة بعرض 1.2م وبطول 1.5م ومدعم من طرف واحد ب2 مرابيع خشب بطول 2م | Pcs. | 2 | 2 | 2 | 1 | 7 | 0 | 0
33 | Measuring tape:Length: 5 m. Thickness: 2.5mm. It has a rubber or steel casing against shocks | شريط قياس : الطول : 5 م. السماكه : 2.5 مم. ذو غلاف مطاطي او استيل ضد الصدمات | Pcs. | 10 | 10 | 10 | 10 | 40 | 0 | 0
34 | Plumb bob: Weight: 500 grams. usage for construction uses. | ميزان خيط راسي (بلبل) : الوزن : 500 جرام. يستخدم لأعمال البناء | Pcs. | 1 | 1 | 1 | 2 | 5 | 0 | 0
35 | Level scale plumb (transparent tube): Length: 50 m. Metal cover. | شاقول ميزان تسوية (انبوب شفاف ): الطول : 50 م. ذو اطار معدني صلب. | Pcs. | 1 | 1 | 1 | 1 | 4 | 0 | 0
36 | Square Angle Ruler:Stainless Steel Framing Square Ruler 90 Degree Right Angle Stainless Steel Ruler Thickened Corner Ruler | مسطرة زاوية 90 : مسطرة زاويه سميكه من المعدن ضد ا لصداء لتوقيص وتربيع الأحجار. | Pcs. | 5 | 5 | 5 | 3 | 18 | 0 | 0
37 | Measuring tape:Length: 50 m. Thickness: 2.5mm. It has a rubber or steel casing against shocks | شريط قياس : الطول : 50 م. السماكه : 2.5 مم. ذو غلاف مطاطي او استيل ضد الصدمات | Pcs. | 1 | 1 | 1 | 0 | 3 | 0 | 0
38 | Water Cooler Jug: capacity: 20 liters temperature thermos With Integrated Side-Handles. | ثيرموس مياه :السعة : 20 لتر. حافظ للبروده. مع مقبض في الغطاء قابل للنقل نوعية ممتازه | Pcs. | 3 | 3 | 2 | 2 | 10 | 0 | 0
39 | Spirit level 0.5 meter: Length: 0.5 m. Aluminum frame. 2 bubbles. | ميزان مياه: الطول : 0.5 م. ذو اطار المنيوم فقاعتين . | Pcs. | 1 | 1 | 1 | 1 | 4 | 0 | 0
الاجمالي الكلي للمجموعة الاولى قبل الخصم Total FOR LOT-1 before discount | [9 empty] | 0
Discount % (نسبة الخصم ان وجدت)
Total Discount (اجمالي الخصم )
الاجمالي الكلي للمجموعة الاولى بعد الخصم Total FOR LOT-1 After discount | [9 empty] | 0