## Project Cover Page
REHABILITITION OF YAKTUL WATER PROJECT
Annex C
MOCHA DISTRICT, TAIZ GOVERNORATE
CONVEYOR PUMPING LINE, CIVIL WORKS
إعادة تأهيل مشروع مياه يختل
مديرية المخاء, محافظة تعز
أعمال خط ضخ ناقل وأعمال مدنية
Project cover page

## Water Project Summary
Summary of the Works for Yakhtul Water Scheme Rehabilitation Mocha District - Taiz Governorate ملخص الأعمال لتأهيل مشروع مياه يختل-عزلة الزهاري مديرية المخاء- محافظة تعز
Table No. رقم الجدول | Description الوصف | Description الوصف | Unit الوحدة | Quantity الكمية | TOTAL (USD ) الاجمالي بالدولار الأمريكي | Unit Price (US) writing كتابة سعر الوحدة بالدولار | Notes الملاحظات
A | Supply and transfer and Installation of the main HDPE Pumping line | توريد ونقل وتركيب خط الضخ الرئيسي | L.S. | 1
B | Rehabilitiation of The Water Tower Tank 100m3 | ترميم خزان مياه برجي 100متر مكعب | L.S. | 1
C | Supply and transfer and Installation of distribution networkwater network | توريد ونقل وتركيب شبكة توزيع المياة | L.S. | 1
TOTAL (USD) الاجمالي بالدولار الأمريكي
DISCOUNT RATIO % نسبة الخصم %
TOTAL (USD) AFTER DISCOUNT الاجمالي بعد الخصم بالدولار الأمريكي

## (A) Pumping Line
Bill of Quantities for Supply and Installing of The Main Pumping Line - Yakhtal Water Project جدول الكميات لتوريد وتركيب خط ضخ المياه الرئيسي - مشروع مياه يختل
Item NO. رقم البند | Description | الوصف | Unit الوحدة | Qty. الكمية | Unit Price (US) numbers سعر الوحدة بالدولار ارقام | Unit Price (US)Writing كتابة سعر الوحدة بالدولار | Total (US$) الإجمالي بالدولار | Notes الملاحظات
| Table (A): Pumping line | جدول (A)خط الضخ
| Supply, transfer and installation of the pumping line: | أعمال توريد ونقل وتركيب خط الضخ الناقل :
| General notes: 1-All materials and samples must be approved by the Supervisor Engineer prior to supply. 2-The technical specifications attached to the BoQs are an integral part of the tender document. 3-Prices includes tranfers and all related works to get this line completed as per quality standards 4-Supplier must implement all requires to finalize all items according to drawings, technical specification and instructions of the supervising engineer. 5- Samaritan Purse has no responisibility of any potential risk or harm maghit happened for the contractor labours/supervisors/engineers during the implmentaton which may casued by any factores. | إشتراطات عامة: 1- يجب اعتماد جميع المواد والعينات من قبل المهندس المشرف قبل توريدها. 2- المواصفات الفنية المرفقة مع جداول الكميات جزء لا يتجزاء من وثيقة العطاء. 3- اسعار البنود تتضمن النقل و عمل كل مايلزم لإستكمال اعمال البنود بمعايير الجودة والمواصفات العالية. 4- يجب تنفيذ كل ما يلزم لإنهاء البنود بحسب الرسومات والمواصفات الفنية الخاصة بالمضخات والاصول الفنية وتعليمات المهندس المشرف. 5- لا تتحمل منظمة سماريتان بيرس أي مسؤولية عن أي خطر أو ضرر قد يحدث لعمال المقاول / المشرفين / المهندسين أثناء التنفيذ الناتج عن اي عامل خارجي.
1 | Excavation and Backfilling for Extended of Pumping line : By linear metre: Excavation in all types of soil (sandy, clay, or any type of soil) provided that the dimensions of the excavation are the following dimensions according to the length of the pipes at the required length (And the appropriate width for placing pipes or not less than 0.6 meters * 1.2 meters depth, and using appropriate mechanisms such as an excavator, an automatic or manual cutting machine, and according to technical specifications: The work includes excavation and backfilling under the pipes is a foundation layer of 20 cm of fine soil with hand compaction, then backfill around the pipes with 20 cm of fine soil or fine sand in two stages, with hand compaction at each stage, provided that the size of its particles does not exceed 0.1 mm (or it must be approved in writing by the organization’s engineer). After that, 30 cm of soft soil is backfilled with hand tamping, and the backfill is left with soil from the excavation. A plastic warning tape with a width of not less than 100 mm must be placed over the pipes during backfilling, at a depth of 30 cm from the ground surface (the tape must be colored blue and carry a warning message about the presence of water pipes under the tape). according to the directions of the supervising engineer. The contractor must remove any obstacles, such as trees, stones, etc.,And repair anything that is destroyed during drilling.. | الحفر والردم لتمديدات خط الضخ الرئيسي الناقل:- بالمتر الطولي: الحفر في جميع أنواع التربة (الرملية والطينية أو اي نوع من انواع التربة ) على ان تكون ابعاد الحفر بالابعاد التالية بحسب اطوال الانابيب بطول المطلوب (وبالعرض المناسب لوضع المواسير او لا يقل عن 0.6 متر * عمق ,1.2m ، و باستخدام آلاليات المناسبة مثل حفارة ، آلة قطع اليا او يدوياً و بحسب المواصفات الفنية ويشمل العمل الحفر والردم تحت المواسير طبقة تأسيسية 20 سم من التربة الناعم وضبط الميول مع الدك اليدوي ثم الردم حول الانابيب 20سم بتربه ناعمه او رمل ناعم على مرحلتين مع الدك في كل مرحلة على ان لا يزيد حجم حبيباته عن 0.1ملم ( او يجب الموافقة عليه خطيا من قبل مهندس المنظمة) وبعدها يتم الردم 30 سم من التربة الناعمة مع الدك اليدوي وبقيت الردم بتربه من ناتج الحفر . على ان يوضع شريط تحذيري بلاستيكي مصنوع من البولي ايثيلين عرض لايقل عن 100 ملي فوق الانابيب اثناء الردم وبعمق 30 سم من سطح الارض ( على ان يكون الشريط ملون باللون الازرق ويحمل عبارة تحذيرية بوجود انابيب مياه تحت الشريط ) . بحسب توجيهات المهندس المشرف . وعلى المقاول إزالة اي معوقات من اشجار وأحجار وغير ذلك و اصلاح اي شي يتم تخريبه اثناء الحفر .. .. | M.L متر طولي | 7550
2 | Supply and install 6-inch high-density polyethylene pipes for the main pumping line: By linear metre: Supply, installation and testing of high-density polyethylene (HDPE) pipes, diameter (6) inches (160 mm), made of PE100, pressure 16 bar, SDR11, Series pipe -5, conforming to German specifications DIN 8074/ISO4427, with a thickness of no less than 14.6 mm, excellent quality, to be installed in The main pumping line according to the locations specified in the drawings and designs. The work includes providing pipes, transportation and delivery to the site, connecting the pipes using a welding machine, connections (bars, adapters, triangles, etc.), connecting to the valves and inspection rooms, and the necessary accessories for installation, testing 1.5 operating pressure and trial operation(With the current project water and pump) and sterilization and do everything necessary, including connecting the line to the old 6-inch line, as well as connecting the feed pipes to the tank in accordance with German specifications DIN8074/ 75 and the contractual terms and according to the technical specifications and the drawings and directives of the supervising engineer. | توريد وتركيب انابيب بولى ايثيلين عالى الكثافة 6 انش لخط الضخ الرئيسي :- بالمتر الطولي: توريد وتركيب واختبار انابيب بولى ايثيلين عالى الكثافة HDPE قطر ( 6 ) إنش(160مم) من مادة PE100 ضغط 16 بار ، SDR11 ، Series pipe -5 مطابق للمواصفات الالمانية DIN 8074/ISO4427 بسماكة لاتقل عن 14.6 مم نوعية ممتاز يتم تركيبها في خط الضخ الرئيسي حسب المواقع المحددة في الرسومات والتصاميم و يشمل العمل توفير الأنابيب والنقل والتسليم إلى الموقع، و الربط بين الانابيب بواسطة ماكينة اللحام الحرارية ، والوصلات (السادلات والادابترات والمثاليث وغيرها ) والتوصيل على غرف المحابس والتفتتيش والملحقات اللازمة للتركيب والاختبار 1.5 الضغط التشغيلي والتشغيل التجريبي ( بواسطه مياه ومضخة المشروع الحالية ) والتعقيم وعمل كل مايلزم من ربط الخط بالخط القديم 6 انش وكذلك الربط بمواسير التغذية بالخزان وفقا للمواصفات الالمانية DIN8074/75 والشروط التعاقدية وبحسب الموصفات الفنية وا لرسومات و توجيهات المهندس المشرف. | M.L متر طولي | 7550
3 | Installing plastic pipes with a diameter of 10 inches, high pressure: By linear meter: Supply and installation of high-pressure, 10-inch diameter plastic pipes with a thickness of no less than 7 mm, installed inside the asphalt road for the polyethylene pumping line to pass through it, with drilling to a depth of 1.5-2.0 meters, cutting the asphalt and resprepare it as it was, and everything necessary to finish the work perfectly and according to technical and manufacturing assets, drawings, specifications, conditions, instructions and directives of the supervising engineer.(The contractor must obtain permits to crush asphalt in the area specified by the competent authorities) | تركيب انابيب بلاستيك حافظة قطر 10 انش ضغط عالي :- بالمتر الطولي: توريد و تركيب انابيب بلاستيك حافظة قطر 10 انش ضغط عالي سماكة لاتقل عن 7 مم تركب داخل خط الازفلت لمرور خط الضخ البولي ايثيلين داخلها . مع الحفر بما يتناسب مع الميول المطلوب للحفر وبما لايقل عن عمق 1.5-2.0 متر مع قطع الازفلت ومن ثم اعادة الازفلت المقطوع كما كان وجميع ما يلزم لإنهاء العمل على أكمل وجه وبحسب الأصول الفنية والمصنعية والرسومات والمواصفات والشروط والتعليمات وتوجيهات المهندس المشرف (على المقاول اخذ التصاريح بتكسير الاسفلت في المنطقة المحدده من الجهات المختصة بالامر مع الحفاظ على حركة المرور بشكل مستمر ). | M.L متر طولي | 18
4 | Installation of high-pressure galvanized iron pipes: Per linear meter: Supply and installation of high-pressure galvanized iron pipes in accordance with British specifications (BS/1387/1985) and with an operating pressure of not less than 40 bar, a diameter of 6 inches and a thickness of not less than 5.4 mm, installed from the polyethylene pumping line to the inside of the tower tank with all installation accessories and connection. Galvanized flanges, pipes, and elbows, and fixing them on top of the concrete tank structure with clips and everything necessary to complete the work to the fullest extent and connecting to polyethylene pipes in accordance with the technical and manufacturing principles, drawings, specifications, conditions, instructions, and directives of the supervising engineer. | تركيب انابيب حديد مجلفن ضغط عالي : بالمتر الطولي: توريد وتركيب انابيب حديد مجلفن ضغط عالي طبقا للمواصفات البريطانية ( BS/1387/1985) و بضغط تشغيلي لا يقل عن 40 بار قطر 6 هنش وسماكة لاتقل عن 5.4 مم تركب من خط الضخ البولي ايثيلين الي داخل الخزان البرجي مع جميع ملحقات التركيب والربط من فلنشات وابوال مجلفنه و الأكواع ، والتثبيت لها فوق هيكل الخزان الخرساني بالكلليبات وجميع ما يلزم لإنهاء العمل على أكمل وجه والربط الى مواسير البولي ايثيلين وبحسب الأصول الفنية والمصنعية والرسومات والمواصفات والشروط والتعليمات وتوجيهات المهندس المشرف | M.L متر طولي | 24
5 | Installing a gate valve: Supply and installation of a gate valve, ductile, 6 inches in diameter operating pressure 25 bar, made in Italy, or equivalent, excellent quality, double flange. The price includes all installation requirements and connecting to polyethylene pipes according to the technical specifications and instructions of the supervising engineer. | تركيب محبس بوابة : توريد وتركيب محبس بوابة، دكتايل، قطر 6 إنش ضغط ( 25 ) بار صنع ايطالي أو ما يكافؤها نوعية ممتازه دبل فلانج، والسعر يشمل كافة مستلزمات التركيب والربط الى مواسير البولي ايثيلين بحسب المواصفات الفنية وتعليمات المهندس المشرف. | No. بالعدد | 1
6 | Installation of dynamic air release valves: Supply and installation of dynamic air release valves, 6 inches in diameter operating pressure 25 bar, made in Italy, or equivalent, excellent quality, double flange. The price includes all installation requirements and connecting to polyethylene pipes. according to the technical specifications and instructions of the supervising engineer. | تركيب صمامات تحرير الهواء الديناميكية : توريد وتركيب صمامات تحرير الهواء الديناميكية، قطر 6 إنش ضغط ( 25 ) بار صنع ايطالي أو ما يكافؤها نوعية ممتازه دبل فلانج، والسعر يشمل كافة مستلزمات التركيب والربط الى مواسير البولي ايثيلين بحسب المواصفات الفنية وتعليمات المهندس المشرف. | No. بالعدد | 4
7 | Installing a water flow meter: Supply and installation of a water flow meter, 6 inches in diameter, open type, reading level from 50 to 500, temperature of 50 degrees, and operating pressure of 25 bar, made in Italy or equivalent, excellent quality, and providing all work requirements, including flanges and anchor bolts, and connecting to polyethylene pipes in accordance with the technical specifications and directions of the supervising engineer. . | تركيب عداد تدفق الماء : توريد وتركيب عداد تدفق الماء، قطر6 إنش، نوع مفتوح، مستوى القراءة من 50 إلى 500، درجة حرارة 50 درجة، وضغط التشغيل 25 بار، صنع ايطالي أو ما يكافؤها نوعية ممتازه وتوفير كل مستلزمات العمل من الفلنشات ومسامير الربط , والربط الى مواسير البولي ايثيلين وبموجب المواصفات الفنية وتوجيهات المهندس المشرف. | No. بالعدد | 1
8 | Installing Galvanized iron triangle: Supply and installation of a galvanized iron triangle, 6 inches in diameter, of excellent quality, to be installed at the end of the polyethylene pumping line next to the tower distribution tank for the branch connected to the fluid network, and providing all work requirements, including flanges and anchor bolts, in accordance with the technical specifications and directives of the supervising engineer. | تركيب مثلوث حديد مجلفن : توريد وتركيب مثلوث حديد مجلفن، قطر6 إنش نوعية ممتازه يتم تركيبه نهاية خط الضخ البولي ايثيلين جوار خزان التوزيع البرجي للفرع المتصل بشبكة الاسالة وتوفير كل مستلزمات العمل من الفلنشات ومسامير الربط وبموجب المواصفات الفنية وتوجيهات المهندس المشرف. | No. بالعدد | 1
9 | Valves and Control Room: Supply and Construction and implementation of a valve room and control with internal dimensions (100*100*120) cm from 20 cm solid blocks. The work includes - Pour the room floor with regular concrete with a mixing ratio of (1:3:5 cement:sand:cree), 15 cm thick. - Plastering with cement mortar from the inside and outside, with cement resistant to salts and sicka, and applying moisture-resistant paint from the outside and inside. - Supplying and installing a cover made of granulated and reinforced iron with all installation accessories, including 1.5-inch Shalman tires, 2 mm thick, original brass hinges, bolts and locks size 60, hand handles, painting with stainless primer, two sides of the covers and all the mentioned pieces, good fixing of the covers by welding, with a absorption hole made under the floor, and doing everything necessary to finish the work according to the designs, drawings and specifications engineering and under the directions of the supervising engineer. | غرفة محابس وتحكم : توريد و بناء وتنفيذ غرفة محابس وتحكم بالابعاد الداخلية(100*100*120 ) سم من البلك الصم مقاس 20 سم والعمل يشمل - صب أرضية الغرفة بخرسانة عادية بنسبة خلط( 1:3:5 اسمنت :رمل:كري ) سماكة 15 سم . - التلبيس بمؤنة إسمنتية من الداخل والخارج مع الاسمنت المقاوم للاملاح و السيكا وعمل دهان مقاوم للرطوبه من الخارج والداخل. - توريد وتركيب غطاء من الحديد المحبب والمقوى بجميع ملحقات التركيب من إطارات شلمان 1.5 هنش سماكة 2 ملم ومفصلات ومغالق وأقفال نحاسية أصلية مقاس 60 ومقابض يد والدهان بالبريمر المقاوم للصدأ وجهين للأغطية وجميع القطع المذكورة والتثبيت الجيد للأغطية باللحام مع عمل حفرة امتصاصية اسفل الارضية وعمل جميع مايلزم لانهاء العمل حسب التصاميم ,الرسومات و المواصفات الهندسية وبموجب توجيهات المهندس المشرف | No. بالعدد | 4
10 | Safety Tools and Procedures: Purchasing and supplying occupational safety tools for all site workers, which include occupational safety tools and personal equipment. The safety tools also include 6 different tools: - Head protection helmet - Face and eye protection tools - Foot protection shoes - Hand protection tools - Respiratory protection tools - Headphones to protect the ears. - Make a phosphorescent strip fence to mark work sites which determined by SP engineer. And other equipment or general common equipment present at the work site, such as ladders, plastic barriers, fire-fighting equipment, and other equipment that may monitor the factors surrounding workers in the facility. The item includes training and awareness of occupational security and safety procedures for all workers. | ادوات وإجراءات السلامة: شراء وتوريد ادوات السلامة المهنية لجميع العاملين بالمواقع التي تشمل أدوات السلامة المهنية معدات شخصية. كما تشمل أدوات السلامة 6 أدوات مختلفة، هم: - خوذة حماية الرأس - أدوات حماية الوجه والعينين - أحذية حماية القدمين - أدوات حماية اليدين - أدوات حماية الجهاز التنفسي - سماعات لحماية الأذن. - عمل سياج شريط فسفوري لتحديد في مواقع العمل و في الأماكن التي يحددها مهندس المنظمة. وغيرها من المعدات أو معدات مشتركة عامة تتواجد في موقع العمل كالسلالم والحواجز البلاستيكية ومعدات إطفاء الحرائق وغيرها من المعدات التي قد تراقب العوامل المحيطة بالعاملين في المنشأة ويشمل البند عمل تدريب وتوعية باجراءات الامن والسلامة المهنية لجميع العاملين. | Lump Sum بالمقطوعية | 1
11 | Install metal Sign: Supply and install metallic project sign lazer printed, with specifications and details as per attached and instructions of the supervising engineer. | تركيب لوحة معدنية للمشروع : توريد وتركيب لوحة معدنية للمشروع موضح عليهٌا (اسم المشروع,الجهه المموله,الجهه المشرفة, نوع العمل الذي تم توريده وتركيبه) طباعة ليزر بحسب التفاصيل والمواصفات المرفقة وتوجيهات المهندس المشرف. | No. بالعدد | 1
Total of Table (A) - USD $ الاجمالي بالدولار الأمريكي

## (B) Rehab. of TANK.
Bill of Quantities for Rehabilitation Water Tower Tank - Yakhtal Water Project جدول الكميات لترميم خزان المياه البرجي - مشروع مياه يختل
Item NO. رقم البند | Description | الوصف | Unit الوحدة | Qty. الكمية | Unit Price (US) numbers سعر الوحدة بالدولار ارقام | Unit Price (US)Writing كتابة سعر الوحدة بالدولار | Total (US$) الإجمالي بالدولار | Notes الملاحظات
| Table (B) Rehabilitation Water Tower Tank 100m3 | جدول (B) ترميم خزان المياه البرجي 100متر مكعب
| Rehabilitation of a concrete tower tank with a capacity of 100 m3, with external dimensions (5.6*5.6*0.4) m, a wall thickness of 25 cm, and a height of 15 meters from the ground. | ترميم خزان برجي خرساني سعة 100 م3 بأبعاد خارجية (5.6*5.6*0.4) م وسماكة الجدران 25 سم ارتفاع عن الارض 15 متر
| General notes: 1-All materials and samples must be approved by the Supervisor Engineer prior to supply. 2-The technical specifications attached to the BoQs are an integral part of the tender document. 3-Prices includes tranfers and all related works to get this line completed as per quality standards 4-Supplier must implement all requires to finalize all items according to drawings, technical specification and instructions of the supervising engineer. 5- Samaritan Purse has no responisibility of any potention risk or harm maghit happened for the contractor labours/supervisors/engineers during the implmentaton casued by uncontroles facotores or any land owner. The following requirements must be complied with in storage tanks rehabilition: . Cleaning the internal or external surfaces before carrying out the insulation. . The leakage test shall be performed after the insulating coating is applied. The duration of the leak test is at least 72 hours. . The contractor shall submit a catalog of the insulating material or internal painting confirming that material used is suitable/safe to be used for drinking water. . Contractor shall provide the necessary maintenance to treat leakage if detected, maintenance duration covers at least ONE year. | إشتراطات عامة: 1- يجب اعتماد جميع المواد والعينات من قبل المهندس المشرف قبل توريدها. 2- المواصفات الفنية المرفقة مع جداول الكميات جزء لا يتجزاء من وثيقة العطاء. 3- اسعار البنود تتضمن النقل و عمل كل مايلزم لإستكمال اعمال البنود بمعايير الجودة والمواصفات العالية. 4- يجب تنفيذ كل ما يلزم لإنهاء البنود بحسب الرسومات والمواصفات الفنية الخاصة بالمضخات والاصول الفنية وتعليمات المهندس المشرف. 5- لا تتحمل منظمة Samaritan Purse أي مسؤولية عن أي خطر أو ضرر قد يحدث لعمال المقاول / المشرفين / المهندسين أثناء التنفيذ الناتج عن العوامل الخارجة عن السيطرة أو أي من أصحاب الأراضي. 6- يجب الإلتزام بالإشتراطات التالية في اعمال الترميمات للخزانات: . تنظيف الأسطح الداخلية أو الخارجية قبل تنفيذ المواد العازلة. . يجب إجراء اختبار التسريب بعد تنفيذ الطلاء العازل. مدة اختبار التسرب هي 72 ساعة على الأقل. . على المقاول تقديم كتالوج المادة العازلة أو اللوحة الداخلية التي توضح ملائمة المادة للاستخدام مع مياه الشرب. . يجب على المقاول توفير الصيانة اللازمة لمنع التسرب عند وجود تسريب في الخزان، وتغطي الصيانة فترة سنة واحدة.
1 | Implementation of excavation works: In cubic metres, Implementing the excavation work in any type of soil for the building foundation around the tank, with a depth of not less than 150 cm foundation and a width of 110 cm, according to the drawings, technical specifications, and directions of the supervising engineer. | تنفيذ اعمال الحفر : بالمتر المكعب تنفيذ اعمال الحفر في اي نوع من انواع التربه للاساس البناء حول الخزان بعمق لايقل عن 150سم اساس وعرض110سم ، وحسب الرسومات والمواصفات الفنية وتوجيهات المهندس المشرف . | M3 بالمتر المكعب | 36
2 | Implementation of stone buildings : In cubic metres, Supply and implementation of square stone buildings for protection around the tank with a width of 1.0 meters, using square, solid, moisture-resistant stones for the part visible above the surface of the ground, and stirred stone for the foundation and lining using cement mortar with a mixing ratio of 1:3 for construction, filling the joints with cement mortar with mortar, and making block concrete inside the course with a mixing ratio ( 1:3:4 Cement: Nice: Cree) provided that the height of the building is not less than 220 cm, including 150 cm of foundation and 70 cm above the surface of the ground up to the level of the bridges connecting the tank columns, and according to the drawings, technical specifications and directions of the supervising engineer. | تنفيذ مباني حجر : بالمتر المكعب توريد وتنفيذ مباني حجر مربوع حماية حول الخزان بعرض1.0متر باستخدام الاحجار المربوعة والصلبة المقاومة للرطوبة للجزء الظاهر فوق سطح الارض وحجر مقلب للاساس والبطانة باستخدام المونة الاسمنتيه بنسبة خلط 1:3 للبناء و تعبيئة الفواصل بالمونة الأسمنتية مع الكحله وعمل خرسانة كتلية داخل المدماك بنسبة خلط( 1:3:4 اسمنت:نيس:كري) علا ان لايقل ارتفاع البناء عن 220 سم منها 150سم اساس و 70سم فوق سطح الارض حتي منسوب الجسور الرابطه لاعمدة الخزان ، وحسب الرسومات والمواصفات الفنية وتوجيهات المهندس المشرف . | M3 بالمتر المكعب | 46
3 | Implementation of backfilling works: In cubic metres, Implementation of backfilling works with soil suitable for backfilling, mixed with Biscorus inside the bottom of the tank foundation, with a depth of not less than 70 cm, foundation, width and length dimensions of the foundation for the internal storage, with compaction and spraying with water on three layers, and according to the drawings, technical specifications, and the directives of the supervising engineer. | تنفيذ اعمال الردم : بالمتر المكعب تنفيذ اعمال الردم بالتربه الصالحة للردم بيسكورس مخلوط داخل قاع أساس الخزان بعمق لايقل عن 70سم اساس وعرض وطول ابعاد ااساس لخزلن الداخلي مع الدك والرش بالماء علا ثلاث طبقات ، وحسب الرسومات والمواصفات الفنية وتوجيهات المهندس المشرف . | M3 بالمتر المكعب | 12
4 | Implementation of Ordinary concrete : In cubic metres, supplying and pouring ordinary concrete, 10 cm thick, with mixing ratios (1:2:3 cement: Nice: Cree) for the floor of the foundation of the tower tank and under the foundation of the building, and making a wedge under it on compacted soil with spraying for a period of no less than a week, three times a day, and work is required. Suitable slopes for pouring to drain rainwater, according to the drawings, technical specifications, and directions of the supervising engineer. | تنفيذ خرسانة عادية: بالمتر المكعب توريد و صب خرسانة عادية 10 سم سماكة بنسب خلط( 1:2:3 اسمنت :نيس:كري ) لارضية اساس الخزان البرجي وتحت اساس البناء وعمل صولنج تحتها فوق تربة مدكوكة مع الرش لمدة لا تقل عن اسبوع ثلاث مرات في اليوم ويلزم عمل ميول مناسب للصبه لتصريف مياه الامطار وحسب الرسومات والمواصفات الفنية وتوجيهات المهندس المشرف . | M3 بالمتر المكعب | 5.5
5 | Implementation of cement block buildings: Per square metre, supplying and building a jacket wall for the tank roof, one raft of automatic cement blocks, size (40 * 20 * 15) cm, its resistance not less than 34 kg/cm2, and building with cement supplies in a mixing ratio of (1:3) (cement: sand). Construction will be carried out at regular speeds. With adjusting the horizontal and vertical straightness, including spraying with water for three days, with a workshop covering it according to the previous spraying in the tank, and making a water drainage pipe with a diameter of 2 inches and a length of 1 meter, according to the instructions of the supervising engineer. | تنفيذمباني بلك اسمنتي : بالمتر المربع توريد وبناء جدار سترة لسقف الخزان طوف واحد من البلك الاسمنتي اتوماتيكي الصنع مقاس ( 40 *20 *15 ) سم لا تقل مقاومته عن 34كجم/سم2 والبناء بالمؤنة الاسمنتية بنسبة خلط ( 1 : 3 ) ( اسمنت: رمل ) يكون البناء بسروع منتظمة مع ضبط الاستقامة الافقية والرئسية شاملا الرش بالمياه لمدة ثلاث ايام مع عمل تلبيس لها ورشة بحسب الرشه السابق بالخزان وعمل ماسورة تصريف المياه قطر 2 هنش بطول 1 متر وبحسب تعليمات المهندس المشرف. | M2 بالمتر المربع | 4.3
6 | Implementation of painting for the external walls, bridges and columns of the tank: Supplying and implementing paint for the tank’s external walls, bridges and columns, excellent quality moisture-resistant acrylic paint in two layers according to the color required by the engineer, and doing everything necessary to finish the work perfectly according to the drawings, specifications, technical and manufacturing principles, conditions, instructions and directives of the supervising engineer. | تنفيذ الدهان لجدران وجسور واعمدة الخزان الخارجية: توريد وتنفيذ دهان لجدران وجسور واعمدة الخزان الخارجية دهان اكريليك مقاوم للرطوبه طبقتين نوعية ممتازه بحسب اللون المطلوب من المهندس وعمل جميع ما يلزم لإنهاء العمل على أكمل وجه حسب الرسومات والمواصفات والأصول الفنية والمصنعية والشروط والتعليمات وتوجيهات المهندس المشرف . | M2 بالمتر المربع | 250
7 | Implementation of insulating paint (epoxy): Supply and implementation of insulating paint (Epoxy is suitable and safe for use in drinking water tanks) for the floor, ceiling and interior walls of the tank in two layers, leaving the first layer at least one day to dry before applying the second layer, so that the painting work begins when the tank is completely dry under natural conditions. The price includes cleaning the internal surfaces of dust, protrusions, or other materials before applying the insulating materials, removing all calcifications before painting the insulating layer, and treating cracks, if any, with epoxy putty. According to specifications and directions of the supervising engineer. | تنفيذ دهان عازل (إيبوكسي Eboxy) : توريد وتنفيذ دهان عازل (إيبوكسي Eboxy صالح وأمن للاستخدام في خزانات مياه الشرب) للأرضية والسقف والجدران الداخلية للخزان طبقتين بحيث تترك الطبقة الأولى ما لا يقل عن يوم واحد لتجف قبل تنفيذ الطبقة الثانية بحيث يتم البدء بأعمال الدهان عند جفاف الخزان بشكل كامل تحت الظروف الطبيعية. والسعر يشمل تنظيف الأسطح الداخلية أو الخارجية من الاتربة او البروزات او ا مواد اخرى قبل تنفيذ المواد العازلة وازالة جميع التكلسات قبل دهان الطبقة العازلة مع معالجة التشرخات ان وجدت بمعجون ايبوكسي . بحسب المواصفات وتوجيهات المهندس المشرف. | M2 بالمتر المربع | 126
8 | Installing aluminum mesh: Supply and installation of aluminum mesh to prevent insects from entering ventilation pipes, along with installing elbows for ventilation pipes that do not have elbows installed, according to the specifications and directives of the supervising engineer. | تركيب شبك من الألمنيوم : توريد وتركيب شبك من الألمنيوم لمنع دخول الحشرات من مواسير التهوية مع تركيب اكواع للهوايات الغير مركب بها اكواع بحسب المواصفات وتوجيهات المهندس المشرف. | Lump Sum بالمقطوعية | 1
9 | Rehabilitation and maintenance of the valve rooms and iron stair: Restoration and maintenance of the valve rooms, number 2, the tank cover, and the former iron tank stairs. Painting the rooms with moisture-resistant paint and removing the covers, including welding, hinges, copper locks, sanding, two-sided rust-resistant paint, and two-sided oil paint according to the color specified by the engineer for the covers, the iron ladder, and the tank cover, and doing everything necessary to complete it. Works are in accordance with drawings and technical specifications and as directed by the supervising engineer. | ترميم وصيانة غرف المحابس والسلام الحديد : ترميم وصيانة غرف المحابس السابقه عدد 2 و غطاء الخزان وسلالم الخزان الحديد السابقه عمل الدهان المقاوم للرطوبه للغرف ومفاقدة الاغطيه من لحام ومفصلات واقفال نحاسيه وصنفره ودهان وجهين مقاوم للصداء و وجهين دهان زيتي بحسب اللون الذي يحدده المهندس للاغطية والسلام الحديد وغطاء الخزان وعمل كل ما يلزم لإتمام الأعمال وفقاً للرسومات والمواصفات الفنية وبحسب توجيهات المهندس المشرف . | Lump Sum بالمقطوعية | 1
10 | Install a temporary pipeline from the twoer tank to the distribtion water networks: install a transfer from the tank to the distribtion line before the epoxy painting work on the internal tank started to ensure that the water supply to the beneficiaries is not interrupted during the work period. | عمل خط مؤقت او تحويلة من الخزان الى خط الاسالة قبل اعمال الدهان الايبوكسي للخزان: عمل تحويلة من الخزان الى خط الاسالة قبل اعمال الدهان الابوكسي لخزان الداخلية لضمان عدم انقطاع امدادات المياه عن المستفيدين خلال فترة العمل. | Lump Sum بالمقطوعية | 1
11 | Construction and implementation of a valve room and control of the pumping and distrabtion pipes network: Construction and implementation of a valve room and control with internal dimensions (100*100*120) cm from 20 cm solid blocks. The work includes - Pour the room floor with regular concrete with a mixing ratio of (1:3:5 cement:sand:cree), 15 cm thick. - Plastering with cement mortar from the inside and outside, with cement resistant to salts and cica, and applying moisture-resistant paint from the outside and inside. - Making slopes for the floor and a hole for water drainage. - Supplying and installing a cover made of granulated and reinforced iron with all installation accessories, including 1.5-inch Shalman tires, 2 mm thick, original brass hinges, bolts and locks size 60, hand handles, painting with stainless primer, two sides of the covers and all the mentioned pieces, good fixing of the covers by welding, and doing everything necessary to finish the work according to the designs and specifications Engineering and under the directions of the supervising engineer. | بناء وتنفيذ غرفة محابس وتحكم بشبكة خط الضخ والاسالة : بناء وتنفيذ غرفة محابس وتحكم بالابعاد الداخلية(100*100*120 ) سم من البلك الصم مقاس 20 سم والعمل يشمل - صب أرضية الغرفة بخرسانة عادية بنسبة خلط( 1:3:5 اسمنت :رمل:كري ) سماكة 15 سم . - التلبيس بمؤنة إسمنتية من الداخل والخارج مع الاسمنت المقاوم للاملاح و السيكا وعمل دهان مقاوم للرطوبه من الخارج والداخل. - توريد وتركيب غطاء من الحديد المحبب والمقوى بجميع ملحقات التركيب من إطارات شلمان 1.5 هنش سماكة 2 ملم ومفصلات ومغالق وأقفال نحاسية أصلية مقاس 60 ومقابض يد والدهان بالبريمر المقاوم للصدأ وجهين للأغطية وجميع القطع المذكورة والتثبيت الجيد للأغطية باللحام وعمل جميع مايلزم لانهاء العمل حسب التصاميم و المواصفات الهندسية وبموجب توجيهات المهندس المشرف | No. بالعدد | 1
Total of Table Bill (B) - USD اجمالي السعر لجدول (B)

## (C) Water network
Bill of Quantities for Water Network for Al-Zaini village - Yakhtal Water Project جدول الكميات لشبكة توزيع المياة لقرية الزيني - مشروع مياه يختل
Item NO. رقم البند | Description | الوصف | Unit الوحدة | Qty. الكمية | Unit Price (US) numbers سعر الوحدة بالدولار ارقام | Unit Price (US) writing كتابة سعر الوحدة بالدولار | Total (US$) الإجمالي بالدولار | Notes الملاحظات
| Table (C):Water network | جدول (C)أعمال شبكة المياه
| General notes: 1-All materials and samples must be approved by the Supervisor Engineer prior to supply. 2-The technical specifications attached to the BoQs are an integral part of the tender document. 3-Prices includes tranfers and all related works to get this line completed as per quality standards 4-Supplier must implement all requires to finalize all items according to drawings, technical specification and instructions of the supervising engineer. 5- Samaritan Purse has no responisibility of any potential risk or harm maghit happened for the contractor labours/supervisors/engineers during the implmentaton which may casued by any factores. | إشتراطات عامة: 1- يجب اعتماد جميع المواد والعينات من قبل المهندس المشرف قبل توريدها. 2- المواصفات الفنية المرفقة مع جداول الكميات جزء لا يتجزاء من وثيقة العطاء. 3- اسعار البنود تتضمن النقل و عمل كل مايلزم لإستكمال اعمال البنود بمعايير الجودة والمواصفات العالية. 4- يجب تنفيذ كل ما يلزم لإنهاء البنود بحسب الرسومات والمواصفات الفنية الخاصة بالمضخات والاصول الفنية وتعليمات المهندس المشرف. 5- لا تتحمل منظمة سماريتان بيرس أي مسؤولية عن أي خطر أو ضرر قد يحدث لعمال المقاول / المشرفين / المهندسين أثناء التنفيذ الناتج عن اي عامل خارجي.
1 | Supply and installation of polyethylene (HDPE) pipes of the PE100 type, 10 bar pressure, high density: By lenght meter: Supply and installation of polyethylene (HDPE) pipes of the PE100 type, 10 bar pressure, high density, according to German specifications DIN8074/8075, and international standards (ISO 4427),In rolls of 100 m. where holes are dug to a depth of no less than 80 cm and of the appropriate width to place the pipes, and the pipe path is backfilled with soft soil below and above. The sides of the pipes must be no less than 15 cm, and then complete the backfill from the resulting excavation soil with hand compaction and leveling, The item includes all installation, connection, and trimming parts and other parts necessary to complete the work (saddles, adapters, triangles, etc.), along with testing and trial operation in accordance with German specifications DIN8074/75, contractual terms, technical specifications, drawings, and the directives of the supervising engineer, according to the following diameters: | توريد وتركيب انابيب بوليثــــــــــــــــــــــــــــلين (HDPE) من النوع PE100 ضغط 10بار PN10 عالي الكثافه: بالمتر الطولي: توريد وتركيب انابيب بوليثــــــــــــــــــــــــــــلين (HDPE) من النوع PE100 ضغط 10بار PN10 عالي الكثافه حسب المواصفات العالمية الالمانية DIN8074/ 8075, والمواصفات العالمية ISO 4427 على شكل لفات من 100 م .حيث يتم الحفر بعمق لا يقل عن 80 سم وبالعرض المناسب لوضع المواسير وردم مسار المواسير بتربة ناعمة اسفل واعلى وجوانب المواسير مالايقل عن15 سم ومن ثم استكمال الردم من ناتج تربة الحفر مع الدك اليدوي والتسوية والبند شامل جميع قطع التركيب والتوصيل والتنقيص وغيرها من القطع اللازمة لانهاء العمل (السادلات والادابترات والمثاليث وغيرها ) مع الاختبار والتشغيل التجريبي وفقا للمواصفات الالمانية DIN8074/75 والشروط التعاقدية وبحسب الموصفات الفنية والرسومات و توجيهات المهندس المشرف. و بحسب الأقطار التالية:
1.1 | Polyethylene pipes with a diameter of 2 inches (63 mm). | أنابيب بولي اثيلين قطر 2 هنش( 63مم) | M.L متر طولي | 1000
1.2 | Polyethylene pipes with a diameter of 1 inch (32 mm). | أنابيب بولي اثيلين قطر 1 هنش(32مم) | M.L متر طولي | 450
1.3 | Polyethylene pipes with a diameter of 3/4 inch (25 mm) | أنابيب بولي اثلين قطر 3/4 هنش(25مم) | M.L متر طولي | 600
2 | Supply and installation a gates valve: Supply and installation of a ductile gate valve, 3 inches in diameter, flange type, including mounting bolts and bolts, pressure (16) bar, made in Italy or equivalent, excellent quality, connected to the liquefaction lines from the tank, including all connecting parts, according to the directives of the supervising engineer.according to the following diameters: | توريد تركيب محابس بوابة متعددة الاقطار:- توريد وتركيب محبس بوابة دكتايل, نوع فلنش شامل مسامير التثبيت والربلات,ضغط ( 16 ) بار , صناعة إيطالي أو ما يكافؤها نوعية ممتازه , يربط بخطوط الاسالة من الخزان شامل جميع قطع التوصيل, بحسب توجيهات المهندس المشرف, بحسب الاقطار المحدد ادناه:
2.1 | A ductile gate valve with a diameter of 3 inch. | محبس بوابة دكتايل قطر 3 انش | No. بالعدد | 1
2.2 | A ductile gate valve with a diameter of 2 inch. | محبس بوابة دكتايل قطر 2 انش | No. بالعدد | 1
3 | Supply and installation of a gate valve: Supply and installation of a brass gate valve with a diameter of 1 inch, pressure (16 bar), made in Italy or equivalent, excellent quality, connected to a polyethylene line including all connecting parts, according to the directives of the supervising engineer.” | توريد وتركيب محبس بوابة : توريد وتركيب محبس بوابة نحاس قطر 1 انش ضغط ( 16 ) بار صنع ايطالي أو ما يكافؤها نوعية ممتازه, يربط بخط البولي اثيلين شامل جميع قطع التوصيل, بحسب توجيهات المهندس المشرف. | No. بالعدد | 2
4 | Installation of a house water flow meter: - Supply, installation and testing of a house water meter, diameter 3/4 inch open type, reading level from 50 to 500, temperature 50 degrees, operating pressure not less 10 bar, Italian made or equivalent Excellent quality, installed on the wall of the beneficiary's house at a height of 120 cm from the ground level Installed on a polypropylene plastic pipe (PPR) with a total length of 2 meters It is installed from a polyethylene diamond and is installed on clips on the wall of the house and includes all the necessary connection parts in addition to To a valve of the Italian type installed before the meter and a tap installed after the meter (samples depend on the meter, valve and tap before supply) and according to the directives of the supervising engineer. | تركيب عداد تدفق الماء منزلي :- توريد وتركيب واختبار عداد ماء منزلي ، قطر 3/4 انش نوع مفتوح، مستوى القراءة من 50 إلى 500، درجة حرارة 50 درجة، وضغط التشغيل لا يقل عن 10 بار، صنع ايطالي أو ما يكافؤها نوعية ممتازه, يركب علي جدار منزل المستفيد علا ارتفاع 120 سم من مستوي الارض يركب على ماسورة بلاستيك بولي بروبلين (PPR) بطول كلي 2 متر يتم تركيبها من ماسوة البولي ايثيلين ويتم تثبيته على كليبات علي جدار المنزل ويشمل جميع قطع التوصيل الللازمة بالاضافة الى محبس من النوع الايطالي او مايشابه يركب قبل العداد وحنفية تركب بعد العداد ( تعتمد العينات للعداد والمحبس والحنفي قبل التوريد )و بحسب توجيهات المهندس المشرف. | No. بالعدد | 28
5 | Supply and installation of a water flow metes:- Supply and installation of a water flow meters, 2 inches in diameter, open type, reading level from 50 to 500, temperature of 50 degrees, and operating pressure of 16 bar, made in Italy or equivalent, excellent quality, and providing all work requirements, including flanges and anchor bolts, in accordance with the technical specifications and directions of the supervising engineer: | توريد و تركيب عدادات تدفق المياء :- توريد وتركيب عدادات تدفق المياء، قطر2انش. ، نوع مفتوح، مستوى القراءة من 50 إلى 500، درجة حرارة 50 درجة، وضغط التشغيل 16 بار، صنع ايطالي أو ما يكافؤها نوعية ممتازه وتوفير كل مستلزمات العمل من الفلنشات ومسامير الربط وبموجب المواصفات الفنية وتوجيهات المهندس المشرف | No. بالعدد | 1
6 | Construction and implementation of a valve room and control of the distrabtion pipes network:- Construction and implementation of a valve room and control dimensions (80*80*80) cm from 20 cm solid blocks. The work includes - Pour the room floor with regular concrete with a mixing ratio of (1:3:5 cement:sand:cree), 15 cm thick. - Plastering with cement mortar from the inside and outside, with cement resistant to salts and cica, and applying moisture-resistant paint from the outside and inside. - Making slopes for the floor and with a absorption hole made under the floor,for water drainage . - Supplying and installing a cover made of granulated and reinforced iron with all installation accessories, including 1.5-inch Shalman tires, 2 mm thick, original brass hinges, bolts and locks size 60, hand handles, painting with stainless primer, two sides of the covers and all the mentioned pieces, good fixing of the covers by welding, and doing everything necessary to finish the work according to the designs and specifications Engineering and under the directions of the supervising engineer. | بناء وتنفيذ غرفة محابس وتحكم بشبكة الاسالة :- بناء وتنفيذ غرفة محابس وتحكم بالابعاد الداخلية (80*80*80 ) سم من البلك الصم مقاس 20 سم والعمل يشمل - صب أرضية الغرفة بخرسانة عادية بنسبة خلط( 1:3:5 اسمنت :رمل:كري ) سماكة 15 سم . - التلبيس بمؤنة إسمنتية من الداخل والخارج مع الاسمنت المقاوم للاملاح و السيكا وعمل دهان مقاوم للرطوبه من الخارج والداخل. - عمل ميول للأرضية وفتحة لتصريف المياه الى حفرة امتصاصية اسف ارضية الغرفة . - توريد وتركيب غطاء من الحديد المحبب والمقوى بجميع ملحقات التركيب من إطارات شلمان 1.5 هنش سماكة 2 ملم ومفصلات ومغالق وأقفال نحاسية أصلية مقاس 60 ومقابض يد والدهان بالبريمر المقاوم للصدأ وجهين للأغطية وجميع القطع المذكورة والتثبيت الجيد للأغطية باللحام وعمل جميع مايلزم لانهاء العمل حسب التصاميم و المواصفات الهندسية وبموجب توجيهات المهندس المشرف | No. بالعدد | 2
Total of Table (C) - USD $ الاجمالي بالدولار الأمريكي