## Gabal Awas School
Bill of Quantities for Gabal Awas School Rehabilitation
|  |  | Programme Code: |  | YE0143
|  |  | Date: |  | 10.08.2024
|  |  | Governorate |  | Al Dhale'e
|  |  | District |  | Al-Azariq
|  |  | location |  | Muaad Ben Gabal Primary School - Gabal Awas Village مدرسة معاذ بن جبل الإبتدائية - قرية جبل عواس
Period
PR Number:
Note of contractor : a) The contractor has to visit the site before submitting the offer. In case any obstacles are identified to execute the work as stipulated in the drawings and/or BOQs, it is the bidders obligation to inform MEDAIR Organization immediately in writing. b) Lump Sum BOQs positions do include possible extra work required in order to execute and finalize the work as provided on the drawings. c) For Lump Sum positions: In case of contradiction between the drawings and the BOQs, the drawings shall prevail d) Work includes all tools, requirements and accessories to finalize the work according to specification, the drawings and according to the instruction of MEDAIR supervising engineer. e) The contractor must provide a sample of good quality representing the item that will be installed and get the approval from the engineer for submitting the construction. |  | ملاحظة للمقاول :- أ) يجب على المقاول زيارة الموقع قبل تقديم العرض. في حالة وجود أية عوائق لتنفيذ العمل بحسب الرسومات أو جداول الكميات ، يجب على المقاولين ابلاغ منظمة ميداير ب) عقد المقطوعية: يشمل العقد اي عمل إضافي مطلوب لتنفيذ العمل كما هو موضح في الرسومات ج) عقد المقطوعية: في حالة وجود تناقض بين الرسومات وجدول الكميات ، يتم العمل بموجب الرسومات د) يشمل العمل جميع الأدوات والمتطلبات والملحقات لإنهاء العمل وفقا للمواصفات والرسومات ووفقا لتعليمات مهندس الإشراف في منظمة ميداير هـ) يجب على المقاول توفير عينة من النوع الجيد واعتمادة من المهندس قبل الشروع في تنفيذ العمل
ID | Description of Work (per BOQ) | Description of Work (Arabic) | QTY | Unit | Unit Cost (USD) | Cost (USD) | BRAND/ MODEL | ORIGIN
|  | بيان الأعمال | الكمية | الوحدة | سعر الواحدة (دولار) | الإجمالي (دولار) | الماركة/الموديل | بلد المنشاء
| Construction of one Water System, Circular Concrete Reservoir (Iron Moulds) Vol = [12.00m3] | أعمال بناء نظام مياه للمدرسة , خزان خرساني دائري (فرمة) 12م3
A.1 | Foundation Works Supply building walls with stones 0.6m total height for foundation 0.5m width with concrete mix 1:2 the work include 0.3m depth excavation as per attached specification and drawing | بناء قاعده الخزان توريد والبناء بالحجر بارتفاع 0.6 م وعرض0.5م لأساس الخزان وذلك مع المونة الاسمنتية بنسبة خلط 1:2 مع التعبئة الجيدة والرش المستمر لمدة ثلاثة أيام والعمل يشمل الحفر 30سم و تدريز الحجر من الخارج ويكون العمل طبقا للرسومات | 3.77 | C.M./ م3
A.2 | Back Filling Works Back filling with approved stones and mixing soil inside the inner part of foundation 0.6m thickness this filling must be filled in layers not more than 0.15m. The work includes all the necessary needs to finish the works according to the drawings and specifications. | اعمال الردم الردم بحجر الصولنج وبتربة متدرجة تدرجا جيدا و تكون متعمدة رسميا في الجزء الداخلي للأساس بسماكة 0.6م , والردم يجب ان يكون على طبقات لاتزيد عن0.15م مع الدك و الرش , والعمل يشمل كل مايلزم لانهاء العمل على اكمل وجه , والعمل يشمل كل مايلزم بحسب الرسومات والمواصفات . | 4.18 | C.M./ م3
A.3 | Reinforcement Concrete Works Construction and Implementation of a circular concrete tank 12,000L withmix 1:1.5:3 , work include : 1- Construction of plain concrete underground with 3.64*3.64 m dimention and 5cm thick . 2- floor slab 15cm thickness with main bars reinforcement is T12mm@150mm, and secondary bars T12mm@200mm 3- Concrete walls 17cm thickness, main bars reinforcement is T12mm@150mm, and secondary bars T12mm@200mm, applying Sika/Water proof cement 1kg for each cement bag 50kg, 4- Concrete roof slab 15cm too, bars reinforcement must be connecting with walls bars, 5- Installation of iron pipe 2” in the surface for ventilation and in ground for drainage. 6- The tank must be filled with water to make sure that there is no leakage and the water must remain three days stored inside the tanks as per as the engineer orders and the attached drawings | أعمال الخرسانة المسلحة توريد وتنفيذ خرسانة مسلحة بنسبة خلط 1:1.5:3- لخزان دائري فرمتين سعة 12,000 لتر والعمل يشمل الاتي 1- إنشاء وتنفيذ أرضية خرسانية عادية (صبة نضافة) بشكل مربع بابعاد 3.64*3.64 وسماكة 5سم, 2- إنشاء وتنفيذ أرضية خرسانية مسلحة بشكل دائري بقطر 3م وسماكة 15سم, 3- جدران خرسانية مسلحة بسماكة 17سم بتسليح رئيسي (العمودي) T12mm@150mm, وتسليح ثانوي (الأفقي) Φ12mm@200mm, 4- إنشاء سقف خرساني بنفس قطر الخزان بسماكة 15سم ويتممد التسليح الرئيسي من الأرضية والجدران ومن ثم السقف بشكل مستمر مع مراعاة عمل شبك للفواصل و مادة السيكا بنسبة خلط 1 كيلو لكل كيس إسمنت ,5-وتثبيت مواسير قطر 2هنش حديدية للتهوية في السقف ومواسير قطر 2هنش لخط الإسالة والتغذية للحنفيات المركبة فيه ,ومع مواسير حديدية قطر 2 هنش لخط التنضيف 6-يتم ملئ الخزان بالماء بعد انتهاء الاعمال للتاكد من جهوزيتة, بحسب الرسومات | 6.01 | C.M./ م3
A.4 | Aluminium Cover Supply and installation of Aluminium cover of 0.6x.0.6m dimensions for the tank. The aluminium sector is not less than 4*8cm and the thickness of aluminium is not less than 1.8 mm and uses special rubber for sealing and prevent any contaminants into the tank, installation of hinges and all necessary to complete the item according to specifications of the item. | باب سقف الخزان من الالمنيوم توريد وتنفيذ باب في سقف الخزان من الالمنيوم بابعاد (0.6 * 0.6م) بحيث يكون الحلق قطاع للألومنيوم لا يقل عن 4 * 8 سم وسمك الالمنيوم لا يقل عن 1.8 ملم ويستخدم مطاط خاص لإحكام الغلق ومنع تسرب أي ملوثات الى الخزان وجميع ما يلزم لإنجاز البند من خردوات ومفصلات ومغالق وبحسب مواصفات البند. | 1 | عدد / No
A.5 | Plastering Works Apply minimum 1.5cm thick plastering to the internal and external wall of the reservoir and over the floor slab with 1:1.5 mix cement, sand mortar to fine finish to make the reservoir watertight with and applying Sika/Waterproof cement 1kg for each cement bag of 50kg. | اعمال التلابيس عمل تلابيس جدران الخزان الخارجية والداخلية طبقتين (الطرطشة - التنعيم بسماكة 1.5سم) وبنسبة خلط 1:1.5 مع الرش المستمر لمدة ثلاثة أيام مع مراعاة مادة السيكا بنسبة خلط 1 كيلو لكل 50 كيلو اسمنت. | 58.8 | Sq.M./م2
A.6 | Painting Works Paint the wall tank from the outside with the spaces between the stone buildings with a white water, an excellent type, three faces, and put the MEDAIR logo in the tank according to specifications and dimension specified by the engineer. | اعمال الدهان دهان الجدران الخارجية للخزان بدهان لون ابيض مائي نوع ممتاز مطفي ثلاثة أوجة مع دهان التكحيل في البناء الحجري لقاعدة الخزان بلون مناسب مع وضع شعار ميدير في الخزان بحسب المقاييس والمواصفات التي يحددها المهندس . | 24.13 | Sq.M./م2
A.7 | Flush System Supply and installation the following: - 1 - Flush system connects the surface to the tank with plastic pipes 2 inch with 34m distanc. 2 - Supply and installation of iron pipe stainless for the discharge of the tank 2 inch with stop-cack and one iron pipe of 1.5 inch with tap. The work includes all necessary connections. | نظام تدفق توريد وتنفبذ الاتي :- 1- نظام تدفق يربط السطح بالخزان بمواصير بلاستيكيه 2 هنش بمسافه 34م 2- توريد وتركيب مواصيرحديد مقاوم لصداء لزوم تصريف للخزان قطر2هنش مع مع السده وقطر1.5 هنش مع الحنفيه, والعمل يشمل كل مايلزم من توصيلات . | 1 | مقطوعية / L.S
| Total Cost of Construction of one Water System, Circular Concrete Reservoir Works | اجمالي أعمال بناء نظام مياه للمدرسة , خزان خرساني دائري (فرمة)
B | Four Toilets rehabilitation and two handwashing basins construction Works | أعمال إعاده تاهيل اربعه حمامات وبناء 2 مغاسل يد
B.1 | Maintenance of Sanitation NetworkMaintenance of Sanitation Network -Supply and installation of sewage pipes, (UPVC) medium pressure plastic pipes of 4-inch diameter and 3mm thick with ventilation elbow and connecting to the cesspit with 50m distance, The Work include maintenance of #2 manhols with all the pieces and accessories to complete thework according to the specification. | صيانه شبكه المجاريتوريد وتركيب تمديدات الصرف، مواسير بلاستيك ضغط متوسط قطر 4 انش سماكه 3مم مع كوع الريحة والتوصيل الي البيارة وجميع القطع والملحقات بمسافه 50م. والعمل يشمل صيانه عدد 2 مناهل وتنظيف عدد2حمامات وكل مايلزم لاكمال العمل بحسب المواصفات | 1 | مقطوعية / L.S
B.2 | Hand Washing Basin Supply and installation of hand washing basins with all its contents (taps, u-bend, bottom trap, valves, and connecters) of excellent quality and should be 0.4m *0.5m with 0.9m height from floor. The work includes fixing with silicon by iron pipes, connect from/to the source/sewerage point and doing all necessary to make sure that water arrived to all of them. | احواض مغاسل اليد توريد و تركيب احواض مغاسل اليد مع جميع ملحقاتها (حنفيات + ليات + محابس + هراب + كوع ريحه ) ماركة أصلية, يجب ان تكون المغاسل 0.4م*0.5 م بارتفاع 0.9 م عن الارض . البند يشمل ايضا التثبيت بواسطة مواصير حديد والسليكون والتأكد من ربطها بأنابيت التغذية والتصريف وضمان وصول الماء مع التجربة اثناء الانتهاء من العمل مع جميع ما يلزم. | 2 | عدد / No
B.3 | Toilet Taps Supply and installation of stainless steel taps for the toilets with European specification. The work includes Connecting the taps to the upper tank with plastic pipes of 3/4 inch, fixed the pipes, connections, cocks, and doing all necessary to make sure that water arrived to all of taps. | حتفيبات الحمامات توريد وتركيب حنفيات (مقاومة للصدأ استيلنس ستيل) للحمامات مواصفات أوربية والبند يشمل التركيب مع ربط الحنفيات بالخزان العلوي بمواصير بلاستيك قطر 3/4 هنش والعمل يشمل تثبيت المواصير والتوصيلات والمحابس وكل مايلزم لوصول الماء الئ الحنفيات. | 2 | عدد / No
B.4 | Solar Water Pump Solar Dc submarisabl Pump kit 12V or 24V,Pump power not less than 150w , Pump head not less than 20m, Complete Set with Solar Panel 250W and wires and all accessories. Solar Power Panels Technical Specifications • Solar Panels shall be high efficiency POLY Crystalline plates to be Class A • solar Power System Panels shall be suitable for the pumping system. • Solar Power Panels shall be in accordance with IEC 61215 Standard. • The Panels shall be protected from corrosion and/or water leakage with Aluminium frame. • The Panels shall contain insulation in the cable connection parts.- All plumping works to connect the pump to water tanks and roof tanks, this including pipes, floating stop valve with all related accessories for pump will be jointed between ground tanks. according to specifications mentioned in the item. | مضخة ماء طاقه شمسيه مضخة غاطسة تعمل بالطاقة الشمسية بتيار مستمر 12 فولت أو 24 فولت ، قوة المضخة لا تقل عن 150 واط ، رأس المضخة لا يقل عن 20 مترًا ، مجموعة كاملة مع الألواح الشمسية 250 واط والأسلاك وجميع الملحقات. المواصفات الفنية لألواح الطاقة الشمسية • يجب أن تكون الألواح الشمسية من ألواح بولي بلورية عالية الكفاءة من الفئة (أ) • يجب أن تكون ألواح نظام الطاقة الشمسية مناسبة لنظام الضخ. • يجب أن تكون ألواح الطاقة الشمسية مطابقة لمعيار IEC 61215. • يجب حماية الألواح من التآكل و / أو تسرب الماء بإطار من الألومنيوم. • يجب أن تحتوي الألواح على عازل في أجزاء توصيل الكابلات- قواطع حماية 25 امبير 2 بول (عدد 2) - اعمال السباكة ولتوصيلات اللازمة لربط المضخة بالخزات العلويه كالانابيب والجلب والمحابس ويتم الربط الي الخزات العلويه في اسطح الحمامات وعمل كل ما يلزم وبحسب المواصفات المذكوره في البند. . | 1 | مقطوعية / L.S
B.5 | Polyethylene Water Upper Tank for Toilet Supply and installation of a water upper tank of polyethylene (two layers), 1000 Litre capacity It contains MEDAIR logo, approved type with float valve, copper (open/ closed), valves (3/4 inch) (one or more according to the distribution latrine taps next to the tank) price includes: 1- Supply and install of float valve inside the tank and sitting, operating it and connecting it to the electrical cable which operate the dynamo from the tank to the pump switching on key. 2- Supply and install a base of (15*15*40cm) Hollow blocks, and the same dimensions of the tank in addition to a rise of 10cm from each side and installation of 2 iron rings 5*5cm for tank supported, one of them installed inside the base and the other around the tank. The works includes all the necessary implementations to finish the works. | خزان مياه علوي بولي ايثلين للحمام توريد وتركيب خزان مياه علوي بولي ايثلين (طبقتين) يطبع عليه شعار المنظمه عينة معتمدة سعة 1000 لتر مع العوامة ومحبس غلق وفتح نوع نحاس قطر 3/4 هنش قبل الخزان مع جميع التوصيلات اللازمة حسب عدد مواسير توزيع المياه الى حنفيات الحمام ، ويشمل العمل و الثمن الاتي: 1- توريد وتركيب وتثبيت العوامة داخل الخزان وضبط تشغيلها و توصيل كابل الكهرباء الخاص بتشغيل الدينامو من الخزان الى مفتاح تشغيل الدينامو. 2- توريد وتركيب قاعدة تثبيت الخزان قاعدة من البلك اتوماتيكي مفرغ 15*15*40 سم و ابعاد نفس الخزان و بروز 10 سم من كل اتجاه مع تركيب حلقتين شلمان 5*5 سم احدهما مثبت داخل القاعدة و الثانية حول الخزان. والثمن يشمل كل مايلزم للتركيب والتشغيل وانهاء العمل على اكمل وجه, والعمل يشمل كل مايلزم. | 1 | عدد / No
| Total Cost of Four Toilets rehabilitation and two handwashing basins construction Works | اجمالي أعمال إعاده تاهيل اربعه حمامات وبناء 2 مغاسل يد
C | Two Toilets Construction Works | أعمال انشاء حمامات عدد 2
C.1-1 | Building WorksSupply and installing of plinth wall as foundation of excellent stone 0.4m thickness and 0.6 Hight, using cement mortar (1:3) (cement: sand) and concrete to be filled inside the wall centre by (1: 2: 4) cement ratio. The work includes and the spraying and make cement coat 2cm width and 1cm rise between stones and angles in the corners. The work includes Excavation 0.5m depth and 0.5 width and finish the works according to the attached drawings | اعمال البناء توريد وتركيب الكرسي الحجر باستخدام الحجر الممتاز والمونة الاسمنتية، سماكة 0.4م تحت الجدران، بارتفاع0.6م خلط (3:1) (اسمنت :رمل) و التعبئة وسط الجدار بخرسانة كتلية بنسبة (1: 2: 4) وعمل التكحيل مباشرة مع البناء بروز 1 سم والركوب 2 سم , مع الرش مرتين يوميا, والعمل يشمل الحفر بعمق 0.5م وعرض0.5م وكل ما يلزم لأنهاء العمل على اكمل وجه وبحسب الرسومات . | 2.5 | C.M./ م3
C.1-2 | Supply and install of (20*20*40cm) Hollow blocks, automatically manufactured for external and internal partitions walls using the level and plump bob to scale the walls' blocks. It shall be laid with mortar 1:3 cement, the work includes all necessary to be finished. according to the attached drawings | توريد و بناء بلك اتوماتيكي مفرغ 20*20*40 سم ذو نوعية معتمدة للجدران الداخلية و الخارجية و المدخل بحيث يجب ان تكون المونة الاسمنتية المستخدمة بنسبة خلط(3:1) والبناء باستخدام الميزان والخيط, والعمل يشمل كل ما يلزم لإنهائه وبحسب الرسومات . | 32 | Sq.M./م2
C.2 | Concrete Works for two Toilets | اعمال الخرسانة للحمامات
C2-1 | Plain Concrete for the Floor Supply and install of plain concrete of 10cm thickness with breaking force not less than 175 kg/m3, concrete mixture equal to (1:3:6) and beneath plinth wall 15cm thickness with two layers of flit paper perpendicular with bitumen. The work includes all the necessary to finish the work according to the attached drawings | خرسانة عادية لأرضية توريد وصب خرسانة عادية لأرضية الحمامات بسماكة 10 سم بقوة كسر لا تقل عن 175 كجم /م3 وبنسبة خلط (1:3:6) مع فرش كسر حجر صولنج بسماكة 15 سم وعمل طبقتين فلت متعامدتين مع الاسفلت ويشمل العمل كل ما يلزم لأنهاء العمل على اكمل وجه, والعمل يشمل كل ما يلزم بحسب الرسومات . | 5.4 | Sq.M./م2
C2-2 | Reinforced Concrete for Roof Supply and install of reinforced concrete with thickness of (0.12m) for the roof surface with reinforcement Φ12mm@200mm and Φ12mm@200mm and breaking force not less than 350 kg/m3 and ratio of (1:1.5:3), using high quality cement with include shuttering (vibrator) and curing. The works includes spraying water not less seven days twice a day and doing all the necessary needs to finish the works. as in the attached drawings | خرسانة مسلحة للسطح توريد وتنفيذ خرسانة مسلحه للسطح سمك (0.12م) مع حديد تسليح رئيسي Φ12mm@200mm, وتسليح ثانوي Φ12mm@200mm, حيث تكون قوة الكسر لا تقل عن 350 كجم/م3 و بنسبة خلط (1:1.5:3) باستخدام اسمنت ذات جوده عالية, مع استخدام الهزاز والرش لفترة لا تقل عن سبعة ايام صباح و مساء ,والعمل يشمل كل ما يلزم حسب الرسمات المرفقة للبلاطة والجسو | 0.94 | C.M./ م3
C2-3 | Reinforced Concrete for Beams Supply and install of reinforced concrete for beams under walls and roof slap, above doors and windows opening (Lintel) with breaking force not less than 350 kg/m3 and ratio of (1:1.5:3), using high quality cement with include shuttering (vibrator) and curing. The works includes spraying water not less seven days twice a day and doing all the necessary needs to finish the works. as in the attached drawings | خرسانة مسلحة لجسور توريد وصب خرسانة مسلحة لجسور اسفل الجدار والبلاطة واعلى فتحات الابواب و النوافذ (لنتل),حيث تكون قوة الكسر لا تقل عن 350 كجم/م3 و بنسبة خلط (1:1.5:3) باستخدام اسمنت ذات جوده عالية, مع استخدام الهزاز والرش لفترة لا تقل عن سبعة ايام صاح و مساء ,والعمل يشمل كل ما يلزم حسب الرسمات المرفقة ة لبلاطة والجسور . | 1.1 | C.M./ م3
C3 | Finishing Wokrs | أعمال التشطيبات
C3-1 | Plastering Supply plastering the internal and external surfaces with minimum 2.5cm thick , the work includes all electrical extensions necessary for walls and roofs and plastering of the openings of windows and doors, using a cement mortar with a mixing ratio (3:1) (cement: sand), with spraying twice daily for at least 5 consecutive days and the work of the iron mesh in the corners and when the roofs or materials differ to prevent cracking and doing all necessary things to finish the work. | اعمال التلابيس تلييس الاسطح الداخلية والخارجية بسماكه لا تقل عن 2.5سم ويشمل السعر عمل جميع التمديدات الكهربائية اللازمة للجدران و الاسطح وتلييس فتحات النوافذ والابواب ,باستخدام مونة اسمنتية بنسبة خلط (3:1) (سمنت : رمل) , مع الرش مرتين يوميا لمدة لا تقل عن 5 ايام متواصلة و عمل الشبك الحديد في الاركان وعند اختلاف الاسطح او المواد لمنع التشرخ , والعمل يشمل عمل التمديدات والتسليك الكهربائي الكامل وعمل العلب الخاصة بوحدات الاضاءة في وسط الحمامات وعلبة خارجية بأعلى باب كل حمام وعمل كل ما يلزم لإنهاء العمل. | 71.5 | Sq.M./م2
C3-2 | Ceramic Tiles Supply and installation of ceramic tiles 0.4*0.4m for the toilets floor, with cement sand ratio of (1:3) using high quality cement. The works includes doing all necessary things to finish the work.as in the attached drawings NO (8,9). | بلاط سيراميك توريد وتنفيذ بلاط سيراميك 0.4م*0.4 م لأرضيات الحمامات، باستخدام مونة اسمنتية بنسبة (3:1) , والأسمنتيات جوده عالية والعمل يشمل كل ما يلزم إنهاءه. حسب الرسمات المرفقة للبلاطة والجسور رقم . | 5.4 | Sq.M./م2
C3-3 | Painting 1- Painting of the internal walls with 2 faces with the selected colour (oil paint), including filler, sandpaper works, filling the cracks and basis. 2- Painting the external walls with 2 faces by watery panting (Acrylic paint), including sandpaper works, filling the cracks and basis. 3- Painting the roof surfaces with base layer with 2 faces by watery panting (Emulsion Paint), including sandpaper works, filling the cracks and basis. | طلاء الجدران 1. طلاء الجدران الداخلية وجهين باللون المطلوب (دهان زيتي مقاوم) والعمل يشمل الصنفرة والمعجنة وتعبئة الشقوق. 2. طلاء الجدران الخارجية واسطح حواف النوافذ والابواب ثلاثة أوجه (دهان مائي اكرليك) باللون المطلوب مع الصنفرة والتأسيس وملأ الشقوق. 3. طلاء أسطح السقوف ب بثلاثة أوجه (دهان مائي مقاوم)، مع الصنفرة والتأسيس وملأ- الشقوق والعمل يشمل كل ما يلزم. | 77 | Sq.M./م2
C3-4 | Windows Supply and installation of high-quality Aluminium windows (0.4m×0.5m) hinged type with foggy glass of 3mm thickness (a sample should be approved by the engineer before supplying) and fixing its sides to walls, filling spaces with silicon, installing locks and all accessories, complete with frame, two hinges at the mid, mosquito net etc. | النوافذ توريد و تركيب نوافذ المنيوم (0.4م×0.5م) درجة ممتازة وزجاج 3 مم مسلك ومرمل بحيث يجب اعتماد العينة قبل التوريد، وتثبيت جوانبها بالجدران بمفصلتين لكل جانب وتعبئة الفواصل والثمن يشمل تركيب مغالق مع تركيب شبك نامس بأحد الجوانب وجميع الخردوات من النوع الممتاز (سحاب). | 2 | عدد / No
C3-5 | Supply and installation of iron protection kink for windows (0.5m*0.4m), the work includes painting with against rusty paint for the protection link each 20cm two sides. The price includes all materials and accessories needed to finish the works. | توريد وتركيب شبك حديدي حماية للنوافذ (0.4م×0.5م) والثمن يشمل عمل شبك معين مثبت على مصبعات الحماية كل 20سم بالاتجاهين وشلمان حديد دائري وذلك من عينة معتمده والعمل يشمل التثبيت والدهانات باللون المطلوب مع مراعاة ميول الجلسة ومخارج المياه والعمل يشمل كل ما يلزم. | 2 | عدد / No
C3-6 | Doors Supply and installation of high-quality Aluminium doors (0.9m*2.2m) and 6.5mm fibre (proven material before supply) and installing its ends to walls with two hinged for each side as well as filling the joints, handles with 1m above the ground. Price includes all necessary to install the bolts, locks, and all fittings with high quality. The works includes also all the necessary to finish the works. | الابواب توريد وتركيب ابواب المنيوم (0.9م×2.2م) درجة ممتازة وفيبر6.5 ملم عينة معتمدة قبل التوريد وتثبيت جوانبها بالجدران بمفصلتين لكل جانب وتعبئة الفواصل، المغاليق يجب ان ترتفع 1 م عن مستوى الارض والثمن يشمل تركيب مغلقة وجميع الخردوات من النوع الممتاز والعمل يشمل كل ما يلزم. | 2 | عدد / No
C3-7 | Supply and installation of high-quality iron door 0.9m*2m. The same sample in (proven material before supply) and installing its ends to walls with two hinged for each side as well as filling the joints. The price includes all necessary to install the bolts, locks, and all fittings with high quality. The works includes also all the necessary to finish the works according to the specifications and instructions mentioned in the item. | توريد وتركيب ابواب حديد رص ذو متانة عالية (0.9م×2م) درجة ممتازة عينة معتمدة قبل التوريد وتثبيت جوانبها بالجدران بمفصلتين لكل جانب وتعبئة الفواصل، المغاليق يجب ان ترتفع 1 م عن مستوى الارض والثمن يشمل تركيب مغلقة وجميع الخردوات من النوع الممتاز والعمل يشمل كل ما يلزم بحسب المواصفات والتعليمات المذكورة في البند. | 1 | عدد / No
C3-8 | Arabic Toilet Supply and installation a good quality Arabic toilet white colour, (0.6×0.5) m size should be install with stainless steel taps for the toilets with European specification. The price includes: 1-Supply and installation of sewage pipes, (UPVC) high pressure plastic pipes of 4 inch diameter and high quality and thickness not less 10mm with ventilation elbow and connecting to the cesspit with 5m distance with all the pieces and accessories. 2 - All necessary water pipes extensions from the feed point to the tap, (CPVC) high pressure thermo plastic pipes, 1" inch diameter + valve, 3/4" inch, installed on the wall + all pieces and accessories and other to water deliver. | مرحاض عربي توريد وتركيب مرحاض عربي (0.6×0.5) م نوعيه ممتازة لون ابيض مع لي شطف والمحبس ممتاز لون ابيض مع حنفية المرحاض ( مقاومة للصدأ استيلنس ستيل) بمواصفات اوربية والثمن يشمل: 1- توريد وتركيب تمديدات الصرف, مواسير بلاستيك ضغط عالي نوعية ممتازة UPVC قطر 4 انش وسماكة لا تقل عن 5مم مع كوع الريحة وتوصيل المنهل الجديد بالمناهل القديمه وجميع القطع والملحقات بمسافه 10م. 2- جميع ما يلزم من تمديدات المياه من نقطة التغذية للحمام الى الحنفي مواسير بلاستيك قطر 1" انش ضغط عالي ثيرمو بايب + محبس 3/4 انش مثبت بالجدار + كل القطع لملحقات للتوصيل للمياه، مع اعمال التكسير والتثبيت والتحبيش بمونة الاسمنت والرمل والعمل يشمل كل ما يلزم. | 2 | عدد / No
C3-9 | Manholes Supply and install a sewage manhole internal dimension of (60x60cm) and 60cm depth. The price includes: Excavation and refill when it is needed, carry out the waste soil from the site, implement a base floor of plain concrete 15cm thickness, and construction of the Munhall's walls from solid blocks size 20x20x40cm automatically manufactured, as well as implement of the plaster coat for internal surfaces, salt resistant type, cement and sand mortar (1:2), install a reinforced concrete cover 15cm thickness and all needed works or materials to finish the work as required , drawing | غرف تفتيش توريد وتنفيذ غرف تفتيش كاملة بابعاد صافيه 60×60سم وعمق 60سم والثمن يشمل ، أعمال الحفر والردم أونقل المخلفات إلى خارج الموقع أن لزم الأمر, وتنفيذ فرشة من الخرسانة العادية بسماكة 15 سم وبيروز من جانب الغرفة بكل الاتجاهات مع كل ما يلزمها من معالجة وخدمة أثناء وبعد الصب، والثمن يشمل بناء الجدران لغرفة التفتيش من البلك الصم مقاس (20×20×40) سم تصنيع أوتوماتيكي، وعمل التلابيس بمونة الأسمنت المقاوم للأملاح والرمل نسبة خلط (2:1)، على طبقتين مع تنعيم الظهارة بشكل جيد وخدمتها وتنفيذ الميول اللازمة وعمل الانحناءات ويشمل العمل تركيب غطاء من الخرسانة خفيفة التسليح سماكة 10 سم مع كل ما يلزم . بحسب الرسوماتم . | 2 | عدد / No
C3-10 | Hand Washing Basin Supply and installation of hand washing basins with all its contents (taps, u-bend, bottom trap, valves, and connecters) of excellent quality and should be 0.4m *0.5m with 0.9m height from floor. The work includes fixing with silicon by iron pipes, connect from/to the source/sewerage point and doing all necessary to make sure that water arrived to all of them. | احواض مغاسل اليد توريد و تركيب احواض مغاسل اليد مع جميع ملحقاتها (حنفيات + ليات + محابس + هراب + كوع ريحه ) ماركة أصلية, يجب ان تكون المغاسل 0.4م*0.5 م وتثبت على ارتفاع 0.9 م عن الارض . البند يشمل ايضا التثبيت بواسطة مواسير حديد والسليكون والتأكد من ربطها بأنابيب التغذية والتصريف وضمان وصول الماء مع التجربة اثناء الانتهاء من العمل مع جميع ما يلزم. | 1 | عدد / No
C3-11 | Polyethylene Water Upper Tank for Toilet Supply and installation of a water upper tank of polyethylene (two layers), 1000 Litre capacity It contains MEDAIR logo, approved type with float valve, copper (open/ closed), valves (3/4 inch) (one or more according to the distribution latrine taps next to the tank) price includes: 1- Supply and install of float valve inside the tank and sitting, operating it and connecting it to the electrical cable which operate the dynamo from the tank to the pump switching on key. 2- Supply and install a base of (15*15*40cm) Hollow blocks, and the same dimensions of the tank in addition to a rise of 10cm from each side and installation of 2 iron rings 3*3cm for tank supported, one of them installed inside the base and the other around the tank. The works includes all the necessary implementations to finish the works. | خزان مياه علوي بولي ايثلين للحمام توريد وتركيب خزان مياه علوي بولي ايثلين (طبقتين) يطبع عليه شعار المنظمة عينة معتمدة سعة1000 لتر مع العوامة ومحبس غلق وفتح نوع نحاس قطر 3/4 هنش قبل الخزان مع جميع التوصيلات اللازمة حسب عدد مواسير توزيع المياه الى حنفيات الحمام ، ويشمل العمل و الثمن الاتي: 1- توريد وتركيب وتثبيت العوامة داخل الخزان وضبط تشغيلها و توصيل كابل الكهرباء الخاص بتشغيل الدينامو من الخزان الى مفتاح تشغيل الدينامو. 2- توريد وتركيب قاعدة تثبيت الخزان قاعدة من البلك اتوماتيكي مفرغ 15*15*40 سم و ابعاد نفس الخزان و بروز 10 سم من كل اتجاه مع تركيب حلقتين شلمان 3*3 سم احدهما مثبت داخل القاعدة و الثانية حول الخزان. والثمن يشمل كل ما يلزم للتركيب والتشغيل وانهاء العمل على أكمل وجه، والعمل يشمل كل ما يلزم. | 1 | عدد / No
| Total Cost of Two Toilets Construction Works | اجمالي أعمال انشاء عدد 2 حمامات
Total Cost